## bus_data
BUS_I | BUS_TYPE | Pd | Qd | Gs | Bs | area | Vm | Va | baseKV | zone | Vmax | Vmin
1 | 1 | 0.010589 | 0.002654 | 0 | 0 | 1 | 0.98099 | -0.3644 | 0.4 | 1 | 1.1 | 0.9
2 | 1 | 0.003538 | 0.00088671 | 0 | 0 | 1 | 0.9814 | -0.35641 | 0.4 | 1 | 1.1 | 0.9
3 | 1 | 0 | 0 | 0 | 0 | 1 | 0.98021 | -0.37952 | 0.4 | 1 | 1.1 | 0.9
4 | 1 | 0.0045154 | 0.0011317 | 0 | 0 | 1 | 0.98171 | -0.35032 | 0.4 | 1 | 1.1 | 0.9
5 | 1 | 0.0060815 | 0.0015242 | 0 | 0 | 1 | 0.97971 | -0.38931 | 0.4 | 1 | 1.1 | 0.9
7 | 1 | 0 | 0 | 0 | 0 | 1 | 0.97973 | -0.38892 | 0.4 | 1 | 1.1 | 0.9
8 | 1 | 0.0026927 | 0.00067485 | 0 | 0 | 1 | 0.98252 | -0.33455 | 0.4 | 1 | 1.1 | 0.9
6 | 1 | 0 | 0 | 0 | 0 | 1 | 0.97923 | -0.39872 | 0.4 | 1 | 1.1 | 0.9
23 | 1 | 0 | 0 | 0 | 0 | 1 | 0.97885 | -0.4062 | 0.4 | 1 | 1.1 | 0.9
13 | 1 | 0.018896 | 0.0047358 | 0 | 0 | 1 | 0.97953 | -0.39291 | 0.4 | 1 | 1.1 | 0.9
19 | 1 | 0.0029246 | 0.00073296 | 0 | 0 | 1 | 0.98278 | -0.32957 | 0.4 | 1 | 1.1 | 0.9
25 | 1 | 0 | 0 | 0 | 0 | 1 | 0.97825 | -0.41801 | 0.4 | 1 | 1.1 | 0.9
16 | 1 | 0.0076177 | 0.0019092 | 0 | 0 | 1 | 0.97864 | -0.41026 | 0.4 | 1 | 1.1 | 0.9
21 | 1 | 0.0066385 | 0.0016638 | 0 | 0 | 1 | 0.97818 | -0.41929 | 0.4 | 1 | 1.1 | 0.9
20 | 1 | 0.0024555 | 0.00061542 | 0 | 0 | 1 | 0.98372 | -0.31127 | 0.4 | 1 | 1.1 | 0.9
9 | 1 | 0.0037561 | 0.00094137 | 0 | 0 | 1 | 0.9836 | -0.31397 | 0.4 | 1 | 1.1 | 0.9
10 | 1 | 0.0040247 | 0.0010087 | 0 | 0 | 1 | 0.9836 | -0.31391 | 0.4 | 1 | 1.1 | 0.9
12 | 1 | 0.0043906 | 0.0011004 | 0 | 0 | 1 | 0.98375 | -0.31107 | 0.4 | 1 | 1.1 | 0.9
15 | 1 | 0.003847 | 0.00096414 | 0 | 0 | 1 | 0.98376 | -0.31079 | 0.4 | 1 | 1.1 | 0.9
18 | 1 | 0.0038166 | 0.00095653 | 0 | 0 | 1 | 0.98425 | -0.30124 | 0.4 | 1 | 1.1 | 0.9
17 | 1 | 0 | 0 | 0 | 0 | 1 | 0.97769 | -0.429 | 0.4 | 1 | 1.1 | 0.9
74 | 1 | 0.0023365 | 0.00058558 | 0 | 0 | 1 | 0.97755 | -0.43159 | 0.4 | 1 | 1.1 | 0.9
73 | 1 | 0.0031703 | 0.00079456 | 0 | 0 | 1 | 0.97777 | -0.42737 | 0.4 | 1 | 1.1 | 0.9
31 | 1 | 0 | 0 | 0 | 0 | 1 | 0.98475 | -0.29154 | 0.4 | 1 | 1.1 | 0.9
78 | 1 | 0.0027279 | 0.00068367 | 0 | 0 | 1 | 0.97745 | -0.43363 | 0.4 | 1 | 1.1 | 0.9
72 | 1 | 0.0034064 | 0.00085372 | 0 | 0 | 1 | 0.97779 | -0.42694 | 0.4 | 1 | 1.1 | 0.9
32 | 1 | 0.0027015 | 0.00067706 | 0 | 0 | 1 | 0.98525 | -0.28166 | 0.4 | 1 | 1.1 | 0.9
29 | 1 | 0.0031821 | 0.00079751 | 0 | 0 | 1 | 0.98399 | -0.30598 | 0.4 | 1 | 1.1 | 0.9
30 | 1 | 0.0020721 | 0.00051931 | 0 | 0 | 1 | 0.98475 | -0.29123 | 0.4 | 1 | 1.1 | 0.9
22 | 1 | 0.0061547 | 0.0015425 | 0 | 0 | 1 | 0.97765 | -0.42968 | 0.4 | 1 | 1.1 | 0.9
24 | 1 | 0.0023207 | 0.00058163 | 0 | 0 | 1 | 0.97758 | -0.43103 | 0.4 | 1 | 1.1 | 0.9
26 | 1 | 0.0042359 | 0.0010616 | 0 | 0 | 1 | 0.97737 | -0.43505 | 0.4 | 1 | 1.1 | 0.9
27 | 1 | 0.0016741 | 0.00041957 | 0 | 0 | 1 | 0.97799 | -0.42298 | 0.4 | 1 | 1.1 | 0.9
28 | 1 | 0.0019224 | 0.00048181 | 0 | 0 | 1 | 0.97804 | -0.42213 | 0.4 | 1 | 1.1 | 0.9
65 | 1 | 0.0050451 | 0.0012644 | 0 | 0 | 1 | 0.97709 | -0.44059 | 0.4 | 1 | 1.1 | 0.9
75 | 1 | 0.0020139 | 0.00050472 | 0 | 0 | 1 | 0.97803 | -0.42232 | 0.4 | 1 | 1.1 | 0.9
66 | 1 | 0.0019406 | 0.00048636 | 0 | 0 | 1 | 0.9769 | -0.4443 | 0.4 | 1 | 1.1 | 0.9
76 | 1 | 0.0049444 | 0.0012392 | 0 | 0 | 1 | 0.97795 | -0.4239 | 0.4 | 1 | 1.1 | 0.9
36 | 1 | 0 | 0 | 0 | 0 | 1 | 0.98592 | -0.26868 | 0.4 | 1 | 1.1 | 0.9
34 | 1 | 0 | 0 | 0 | 0 | 1 | 0.98651 | -0.25728 | 0.4 | 1 | 1.1 | 0.9
33 | 1 | 0.002992 | 0.00074986 | 0 | 0 | 1 | 0.9865 | -0.25742 | 0.4 | 1 | 1.1 | 0.9
37 | 1 | 0.012719 | 0.0031877 | 0 | 0 | 1 | 0.98764 | -0.23554 | 0.4 | 1 | 1.1 | 0.9
38 | 1 | 0.0037033 | 0.00092814 | 0 | 0 | 1 | 0.98778 | -0.23291 | 0.4 | 1 | 1.1 | 0.9
39 | 1 | 0.0028253 | 0.00070808 | 0 | 0 | 1 | 0.9883 | -0.22285 | 0.4 | 1 | 1.1 | 0.9
40 | 1 | 0.0081814 | 0.0020504 | 0 | 0 | 1 | 0.9891 | -0.20751 | 0.4 | 1 | 1.1 | 0.9
41 | 1 | 0.0025189 | 0.0006313 | 0 | 0 | 1 | 0.98935 | -0.20271 | 0.4 | 1 | 1.1 | 0.9
42 | 1 | 0.0034567 | 0.00086634 | 0 | 0 | 1 | 0.9905 | -0.18058 | 0.4 | 1 | 1.1 | 0.9
43 | 1 | 0 | 0 | 0 | 0 | 1 | 0.9915 | -0.16151 | 0.4 | 1 | 1.1 | 0.9
44 | 1 | 0.0026317 | 0.00065957 | 0 | 0 | 1 | 0.99126 | -0.16609 | 0.4 | 1 | 1.1 | 0.9
45 | 1 | 0.002837 | 0.00071101 | 0 | 0 | 1 | 0.99283 | -0.13596 | 0.4 | 1 | 1.1 | 0.9
81 | 1 | 0.004564 | 0.0011438 | 0 | 0 | 1 | 0.99113 | -0.16866 | 0.4 | 1 | 1.1 | 0.9
46 | 1 | 0.003024 | 0.00075789 | 0 | 0 | 1 | 0.9929 | -0.13465 | 0.4 | 1 | 1.1 | 0.9
82 | 1 | 0 | 0 | 0 | 0 | 1 | 0.99059 | -0.17899 | 0.4 | 1 | 1.1 | 0.9
47 | 1 | 0.0026039 | 0.0006526 | 0 | 0 | 1 | 0.99424 | -0.10916 | 0.4 | 1 | 1.1 | 0.9
48 | 1 | 0.0025714 | 0.00064444 | 0 | 0 | 1 | 0.99427 | -0.10853 | 0.4 | 1 | 1.1 | 0.9
49 | 1 | 0.0022535 | 0.00056478 | 0 | 0 | 1 | 0.99491 | -0.096287 | 0.4 | 1 | 1.1 | 0.9
50 | 1 | 0.0043357 | 0.0010866 | 0 | 0 | 1 | 0.99563 | -0.082764 | 0.4 | 1 | 1.1 | 0.9
51 | 1 | 0.001357 | 0.0003401 | 0 | 0 | 1 | 0.99576 | -0.080302 | 0.4 | 1 | 1.1 | 0.9
52 | 1 | 0.0025473 | 0.00063842 | 0 | 0 | 1 | 0.99581 | -0.079338 | 0.4 | 1 | 1.1 | 0.9
53 | 1 | 0.0027634 | 0.00069259 | 0 | 0 | 1 | 0.99696 | -0.057476 | 0.4 | 1 | 1.1 | 0.9
54 | 1 | 0.0026312 | 0.00065943 | 0 | 0 | 1 | 0.99794 | -0.038921 | 0.4 | 1 | 1.1 | 0.9
55 | 1 | 0.0029815 | 0.00074723 | 0 | 0 | 1 | 0.99824 | -0.033339 | 0.4 | 1 | 1.1 | 0.9
56 | 1 | 0.028579 | 0.0071626 | 0 | 0 | 1 | 0.99854 | -0.027572 | 0.4 | 1 | 1.1 | 0.9
57 | 1 | 0.0036614 | 0.00091763 | 0 | 0 | 1 | 0.9991 | -0.01701 | 0.4 | 1 | 1.1 | 0.9
58 | 3 | 0 | 0 | 0 | 0 | 1 | 1 | 0 | 0.4 | 1 | 1.1 | 0.9
59 | 1 | 0.0029477 | 0.00073876 | 0 | 0 | 1 | 0.99953 | -0.009033 | 0.4 | 1 | 1.1 | 0.9
60 | 1 | 0.026808 | 0.0067188 | 0 | 0 | 1 | 0.99816 | -0.035246 | 0.4 | 1 | 1.1 | 0.9
61 | 1 | 0.021497 | 0.0053876 | 0 | 0 | 1 | 0.99932 | -0.013028 | 0.4 | 1 | 1.1 | 0.9
62 | 1 | 0.028202 | 0.007068 | 0 | 0 | 1 | 0.99805 | -0.037364 | 0.4 | 1 | 1.1 | 0.9
63 | 1 | 0.0024623 | 0.00061712 | 0 | 0 | 1 | 0.99929 | -0.013584 | 0.4 | 1 | 1.1 | 0.9
87 | 1 | 0.043256 | 0.010841 | 0 | 0 | 1 | 0.99663 | -0.064858 | 0.4 | 1 | 1.1 | 0.9
86 | 1 | 0.0043876 | 0.0010996 | 0 | 0 | 1 | 0.99502 | -0.095809 | 0.4 | 1 | 1.1 | 0.9
64 | 1 | 0 | 0 | 0 | 0 | 1 | 0.97624 | -0.4573 | 0.4 | 1 | 1.1 | 0.9
69 | 1 | 0 | 0 | 0 | 0 | 1 | 0.97591 | -0.46374 | 0.4 | 1 | 1.1 | 0.9
67 | 1 | 0.0012367 | 0.00030994 | 0 | 0 | 1 | 0.97655 | -0.45121 | 0.4 | 1 | 1.1 | 0.9
70 | 1 | 0.0013355 | 0.00033471 | 0 | 0 | 1 | 0.97588 | -0.46436 | 0.4 | 1 | 1.1 | 0.9
71 | 1 | 0.0026654 | 0.000668 | 0 | 0 | 1 | 0.97576 | -0.46675 | 0.4 | 1 | 1.1 | 0.9
68 | 1 | 0.0010708 | 0.00026837 | 0 | 0 | 1 | 0.97669 | -0.44849 | 0.4 | 1 | 1.1 | 0.9
79 | 1 | 0.0012852 | 0.00032211 | 0 | 0 | 1 | 0.97587 | -0.46451 | 0.4 | 1 | 1.1 | 0.9
90 | 1 | 0.0043381 | 0.0010872 | 0 | 0 | 1 | 0.97482 | -0.48521 | 0.4 | 1 | 1.1 | 0.9
89 | 1 | 0.057265 | 0.014352 | 0 | 0 | 1 | 0.97473 | -0.48708 | 0.4 | 1 | 1.1 | 0.9
83 | 1 | 0.0031015 | 0.0007773 | 0 | 0 | 1 | 0.99043 | -0.1822 | 0.4 | 1 | 1.1 | 0.9
84 | 1 | 0.0035157 | 0.00088112 | 0 | 0 | 1 | 0.99028 | -0.18506 | 0.4 | 1 | 1.1 | 0.9
85 | 1 | 0.0070659 | 0.0017709 | 0 | 0 | 1 | 0.99015 | -0.18755 | 0.4 | 1 | 1.1 | 0.9
88 | 1 | 0.025249 | 0.0063281 | 0 | 0 | 1 | 0.99474 | -0.10117 | 0.4 | 1 | 1.1 | 0.9
91 | 1 | 0.0065838 | 0.0016501 | 0 | 0 | 1 | 0.97396 | -0.50227 | 0.4 | 1 | 1.1 | 0.9
92 | 1 | 0.0068387 | 0.0017139 | 0 | 0 | 1 | 0.9732 | -0.51721 | 0.4 | 1 | 1.1 | 0.9
93 | 1 | 0.0038061 | 0.0009539 | 0 | 0 | 1 | 0.97308 | -0.51951 | 0.4 | 1 | 1.1 | 0.9
94 | 1 | 0.0039397 | 0.00098737 | 0 | 0 | 1 | 0.97292 | -0.52274 | 0.4 | 1 | 1.1 | 0.9
95 | 1 | 0 | 0 | 0 | 0 | 1 | 0.97271 | -0.52693 | 0.4 | 1 | 1.1 | 0.9
99 | 1 | 0.0032935 | 0.00082543 | 0 | 0 | 1 | 0.9724 | -0.533 | 0.4 | 1 | 1.1 | 0.9
97 | 1 | 0.0022124 | 0.00055449 | 0 | 0 | 1 | 0.97214 | -0.53804 | 0.4 | 1 | 1.1 | 0.9
96 | 1 | 0.0027619 | 0.00069221 | 0 | 0 | 1 | 0.97208 | -0.53933 | 0.4 | 1 | 1.1 | 0.9
98 | 1 | 0.0032616 | 0.00081744 | 0 | 0 | 1 | 0.97206 | -0.53964 | 0.4 | 1 | 1.1 | 0.9

## generator_data
GEN_BUS | PG | QG | QMAX | QMIN | VG | MBASE | GEN_STATUS | PMAX | PMIN
58 | 0.51786 | 0.13215 | 10 | -10 | 1 | 100 | 1 | 10 | 0

## branch_data
F_BUS | T_BUS | BR_R | BR_X | BR_B | RATE_A | RATE_B | RATE_C | TAP | SHIFT | BR_STATUS | ANGMIN | ANGMAX | P_in | Q_in | P_out | Q_out
1 | 2 | 0.1781 | 0.11398 | 1.1963e-09 | 0 | 0 | 0 | 0 | 0 | 1 | -90 | 90 | -0.19445 | -0.049056 | 0.19453 | 0.049103
1 | 3 | 0.35601 | 0.22785 | 2.3913e-09 | 0 | 0 | 0 | 0 | 0 | 1 | -90 | 90 | 0.18387 | 0.046402 | -0.18373 | -0.046317
2 | 4 | 0.1332 | 0.085247 | 8.9471e-10 | 0 | 0 | 0 | 0 | 0 | 1 | -90 | 90 | -0.19807 | -0.04999 | 0.19813 | 0.050027
3 | 5 | 0.25681 | 0.16436 | 1.725e-09 | 0 | 0 | 0 | 0 | 0 | 1 | -90 | 90 | 0.16482 | 0.041574 | -0.16475 | -0.041524
3 | 7 | 2.1428 | 1.3714 | 3.5983e-09 | 0 | 0 | 0 | 0 | 0 | 1 | -90 | 90 | 0.018908 | 0.004743 | -0.018899 | -0.0047379
4 | 8 | 0.33812 | 0.2164 | 2.2712e-09 | 0 | 0 | 0 | 0 | 0 | 1 | -90 | 90 | -0.20264 | -0.051158 | 0.20279 | 0.051256
5 | 6 | 0.2561 | 0.1639 | 1.7202e-09 | 0 | 0 | 0 | 0 | 0 | 1 | -90 | 90 | 0.15867 | 0.04 | -0.15859 | -0.039955
7 | 13 | 0.90677 | 0.58033 | 1.5227e-09 | 0 | 0 | 0 | 0 | 0 | 1 | -90 | 90 | 0.018899 | 0.0047379 | -0.018896 | -0.0047358
8 | 19 | 0.10552 | 0.067534 | 7.088e-10 | 0 | 0 | 0 | 0 | 0 | 1 | -90 | 90 | -0.20549 | -0.051931 | 0.20554 | 0.051962
6 | 23 | 0.20336 | 0.13015 | 1.366e-09 | 0 | 0 | 0 | 0 | 0 | 1 | -90 | 90 | 0.15859 | 0.039955 | -0.15854 | -0.039919
23 | 25 | 2.2827 | 1.4609 | 3.8333e-09 | 0 | 0 | 0 | 0 | 0 | 1 | -90 | 90 | 0.022217 | 0.005574 | -0.022205 | -0.0055664
23 | 16 | 2.2834 | 1.4614 | 3.8345e-09 | 0 | 0 | 0 | 0 | 0 | 1 | -90 | 90 | 0.0076192 | 0.0019098 | -0.0076177 | -0.0019092
23 | 21 | 0.43795 | 0.28029 | 2.9417e-09 | 0 | 0 | 0 | 0 | 0 | 1 | -90 | 90 | 0.1287 | 0.032435 | -0.12862 | -0.032384
19 | 20 | 0.38258 | 0.24485 | 2.5698e-09 | 0 | 0 | 0 | 0 | 0 | 1 | -90 | 90 | -0.20846 | -0.052695 | 0.20864 | 0.052812
25 | 27 | 1.5985 | 1.0231 | 2.6844e-09 | 0 | 0 | 0 | 0 | 0 | 1 | -90 | 90 | 0.013322 | 0.0033398 | -0.013319 | -0.0033381
25 | 28 | 1.9864 | 1.2713 | 3.3357e-09 | 0 | 0 | 0 | 0 | 0 | 1 | -90 | 90 | 0.0088829 | 0.0022265 | -0.0088811 | -0.0022257
21 | 22 | 0.36629 | 0.23443 | 2.4604e-09 | 0 | 0 | 0 | 0 | 0 | 1 | -90 | 90 | 0.12198 | 0.03072 | -0.12192 | -0.030681
20 | 29 | 0.10942 | 0.07003 | 7.3499e-10 | 0 | 0 | 0 | 0 | 0 | 1 | -90 | 90 | -0.2111 | -0.053428 | 0.21115 | 0.053462
9 | 10 | 0.070151 | 0.044896 | 1.178e-10 | 0 | 0 | 0 | 0 | 0 | 1 | -90 | 90 | -0.0037561 | -0.00094137 | 0.0037561 | 0.00094137
10 | 12 | 1.5808 | 1.0117 | 2.6546e-09 | 0 | 0 | 0 | 0 | 0 | 1 | -90 | 90 | -0.0077808 | -0.0019501 | 0.0077819 | 0.0019505
12 | 15 | 0.099478 | 0.063666 | 1.6705e-10 | 0 | 0 | 0 | 0 | 0 | 1 | -90 | 90 | -0.012172 | -0.0030509 | 0.012173 | 0.0030509
15 | 18 | 2.5892 | 1.6571 | 4.3479e-09 | 0 | 0 | 0 | 0 | 0 | 1 | -90 | 90 | -0.01602 | -0.0040151 | 0.016027 | 0.0040193
18 | 31 | 2.1237 | 1.3592 | 3.5663e-09 | 0 | 0 | 0 | 0 | 0 | 1 | -90 | 90 | -0.019843 | -0.0049759 | 0.019853 | 0.0049814
17 | 74 | 2.1895 | 1.4013 | 3.6767e-09 | 0 | 0 | 0 | 0 | 0 | 1 | -90 | 90 | 0.0050653 | 0.001269 | -0.0050646 | -0.0012689
17 | 73 | 1.3734 | 0.879 | 2.3064e-09 | 0 | 0 | 0 | 0 | 0 | 1 | -90 | 90 | -0.0050653 | -0.001269 | 0.0050657 | 0.001269
74 | 78 | 3.1985 | 2.047 | 5.3711e-09 | 0 | 0 | 0 | 0 | 0 | 1 | -90 | 90 | 0.0027282 | 0.00068333 | -0.0027279 | -0.00068367
73 | 72 | 0.22565 | 0.14441 | 3.7892e-10 | 0 | 0 | 0 | 0 | 0 | 1 | -90 | 90 | -0.008236 | -0.0020635 | 0.0082361 | 0.0020636
31 | 32 | 2.1649 | 1.3855 | 3.6354e-09 | 0 | 0 | 0 | 0 | 0 | 1 | -90 | 90 | -0.019853 | -0.0049814 | 0.019862 | 0.004987
72 | 27 | 1.4593 | 0.93392 | 2.4505e-09 | 0 | 0 | 0 | 0 | 0 | 1 | -90 | 90 | -0.011643 | -0.0029173 | 0.011645 | 0.0029185
32 | 36 | 2.509 | 1.6058 | 4.2133e-09 | 0 | 0 | 0 | 0 | 0 | 1 | -90 | 90 | -0.022564 | -0.0056641 | 0.022577 | 0.0056726
29 | 30 | 0.30088 | 0.19256 | 2.021e-09 | 0 | 0 | 0 | 0 | 0 | 1 | -90 | 90 | -0.21433 | -0.054259 | 0.21449 | 0.054356
30 | 36 | 0.45642 | 0.29211 | 3.0658e-09 | 0 | 0 | 0 | 0 | 0 | 1 | -90 | 90 | -0.21656 | -0.054876 | 0.21679 | 0.055026
22 | 24 | 0.049952 | 0.03197 | 3.3553e-10 | 0 | 0 | 0 | 0 | 0 | 1 | -90 | 90 | 0.11577 | 0.029139 | -0.11576 | -0.029134
24 | 26 | 0.15223 | 0.097426 | 1.0225e-09 | 0 | 0 | 0 | 0 | 0 | 1 | -90 | 90 | 0.11344 | 0.028552 | -0.11342 | -0.028538
26 | 65 | 0.21802 | 0.13954 | 1.4645e-09 | 0 | 0 | 0 | 0 | 0 | 1 | -90 | 90 | 0.10918 | 0.027477 | -0.10915 | -0.027459
28 | 75 | 0.12069 | 0.077243 | 2.0267e-10 | 0 | 0 | 0 | 0 | 0 | 1 | -90 | 90 | 0.0069587 | 0.0017439 | -0.0069586 | -0.0017439
65 | 66 | 0.15253 | 0.097616 | 1.0245e-09 | 0 | 0 | 0 | 0 | 0 | 1 | -90 | 90 | 0.10411 | 0.026194 | -0.10409 | -0.026182
75 | 76 | 1.372 | 0.8781 | 2.304e-09 | 0 | 0 | 0 | 0 | 0 | 1 | -90 | 90 | 0.0049447 | 0.0012392 | -0.0049444 | -0.0012392
66 | 68 | 0.17596 | 0.11261 | 1.1819e-09 | 0 | 0 | 0 | 0 | 0 | 1 | -90 | 90 | 0.10215 | 0.025696 | -0.10213 | -0.025683
36 | 34 | 0.2091 | 0.13382 | 1.4046e-09 | 0 | 0 | 0 | 0 | 0 | 1 | -90 | 90 | -0.23937 | -0.060698 | 0.2395 | 0.060782
34 | 37 | 0.39464 | 0.25257 | 2.6508e-09 | 0 | 0 | 0 | 0 | 0 | 1 | -90 | 90 | -0.24249 | -0.061532 | 0.24275 | 0.061694
34 | 33 | 0.20835 | 0.13334 | 3.4988e-10 | 0 | 0 | 0 | 0 | 0 | 1 | -90 | 90 | 0.002992 | 0.00074984 | -0.002992 | -0.00074986
37 | 38 | 0.045513 | 0.029128 | 3.0571e-10 | 0 | 0 | 0 | 0 | 0 | 1 | -90 | 90 | -0.25547 | -0.064882 | 0.2555 | 0.064903
38 | 39 | 0.17129 | 0.10963 | 1.1506e-09 | 0 | 0 | 0 | 0 | 0 | 1 | -90 | 90 | -0.2592 | -0.065831 | 0.25933 | 0.065911
39 | 40 | 0.25877 | 0.16561 | 1.7382e-09 | 0 | 0 | 0 | 0 | 0 | 1 | -90 | 90 | -0.26215 | -0.066619 | 0.26235 | 0.066743
40 | 41 | 0.078451 | 0.050208 | 5.2696e-10 | 0 | 0 | 0 | 0 | 0 | 1 | -90 | 90 | -0.27053 | -0.068794 | 0.27059 | 0.068833
41 | 42 | 0.35948 | 0.23006 | 2.4146e-09 | 0 | 0 | 0 | 0 | 0 | 1 | -90 | 90 | -0.27311 | -0.069465 | 0.2734 | 0.069651
42 | 43 | 0.30638 | 0.19609 | 2.058e-09 | 0 | 0 | 0 | 0 | 0 | 1 | -90 | 90 | -0.27686 | -0.070518 | 0.27711 | 0.07068
43 | 44 | 0.96568 | 0.61804 | 1.6216e-09 | 0 | 0 | 0 | 0 | 0 | 1 | -90 | 90 | 0.020897 | 0.0052427 | -0.020892 | -0.00524
43 | 45 | 0.38228 | 0.24466 | 2.5678e-09 | 0 | 0 | 0 | 0 | 0 | 1 | -90 | 90 | -0.29801 | -0.075923 | 0.29838 | 0.076158
44 | 81 | 0.62081 | 0.39732 | 1.0425e-09 | 0 | 0 | 0 | 0 | 0 | 1 | -90 | 90 | 0.01826 | 0.0045804 | -0.018258 | -0.0045791
45 | 46 | 0.019521 | 0.012493 | 1.3112e-10 | 0 | 0 | 0 | 0 | 0 | 1 | -90 | 90 | -0.30121 | -0.076869 | 0.30123 | 0.076882
81 | 82 | 3.3214 | 2.1257 | 5.5775e-09 | 0 | 0 | 0 | 0 | 0 | 1 | -90 | 90 | 0.013694 | 0.0034352 | -0.013687 | -0.0034315
46 | 47 | 0.37509 | 0.24006 | 2.5195e-09 | 0 | 0 | 0 | 0 | 0 | 1 | -90 | 90 | -0.30426 | -0.077639 | 0.30463 | 0.077879
82 | 83 | 1.033 | 0.6611 | 1.7346e-09 | 0 | 0 | 0 | 0 | 0 | 1 | -90 | 90 | 0.013687 | 0.0034315 | -0.013685 | -0.0034303
47 | 48 | 0.0092476 | 0.0059185 | 6.2117e-11 | 0 | 0 | 0 | 0 | 0 | 1 | -90 | 90 | -0.30724 | -0.078532 | 0.30725 | 0.078538
48 | 49 | 0.17742 | 0.11355 | 1.1917e-09 | 0 | 0 | 0 | 0 | 0 | 1 | -90 | 90 | -0.30982 | -0.079182 | 0.31 | 0.0793
49 | 50 | 0.19486 | 0.12471 | 1.3089e-09 | 0 | 0 | 0 | 0 | 0 | 1 | -90 | 90 | -0.31225 | -0.079864 | 0.31246 | 0.079995
50 | 51 | 0.035017 | 0.022411 | 2.3521e-10 | 0 | 0 | 0 | 0 | 0 | 1 | -90 | 90 | -0.31679 | -0.081082 | 0.31683 | 0.081106
51 | 52 | 0.013642 | 0.008731 | 9.1636e-11 | 0 | 0 | 0 | 0 | 0 | 1 | -90 | 90 | -0.31819 | -0.081446 | 0.3182 | 0.081456
52 | 53 | 0.30752 | 0.19681 | 2.0656e-09 | 0 | 0 | 0 | 0 | 0 | 1 | -90 | 90 | -0.32075 | -0.082094 | 0.32109 | 0.082311
53 | 54 | 0.25929 | 0.16594 | 1.7416e-09 | 0 | 0 | 0 | 0 | 0 | 1 | -90 | 90 | -0.32386 | -0.083004 | 0.32415 | 0.08319
54 | 55 | 0.077453 | 0.04957 | 5.2026e-10 | 0 | 0 | 0 | 0 | 0 | 1 | -90 | 90 | -0.32678 | -0.08385 | 0.32687 | 0.083906
55 | 56 | 0.079342 | 0.050779 | 5.3294e-10 | 0 | 0 | 0 | 0 | 0 | 1 | -90 | 90 | -0.32985 | -0.084654 | 0.32994 | 0.084713
56 | 57 | 0.13369 | 0.085559 | 8.9797e-10 | 0 | 0 | 0 | 0 | 0 | 1 | -90 | 90 | -0.35852 | -0.091875 | 0.3587 | 0.091993
57 | 58 | 0.21338 | 0.13656 | 1.4333e-09 | 0 | 0 | 0 | 0 | 0 | 1 | -90 | 90 | -0.36236 | -0.09291 | 0.36266 | 0.093102
58 | 59 | 1.504 | 0.96258 | 2.5257e-09 | 0 | 0 | 0 | 0 | 0 | 1 | -90 | 90 | 0.026923 | 0.0067533 | -0.026911 | -0.0067461
58 | 60 | 1.2329 | 0.78905 | 2.0704e-09 | 0 | 0 | 0 | 0 | 0 | 1 | -90 | 90 | 0.12828 | 0.032292 | -0.12806 | -0.032154
59 | 61 | 0.74657 | 0.4778 | 1.2537e-09 | 0 | 0 | 0 | 0 | 0 | 1 | -90 | 90 | 0.023964 | 0.0060074 | -0.023959 | -0.0060046
60 | 62 | 0.093537 | 0.059864 | 1.5707e-10 | 0 | 0 | 0 | 0 | 0 | 1 | -90 | 90 | 0.10125 | 0.025435 | -0.10124 | -0.025429
61 | 63 | 1.0106 | 0.64681 | 1.6971e-09 | 0 | 0 | 0 | 0 | 0 | 1 | -90 | 90 | 0.0024624 | 0.00061699 | -0.0024623 | -0.00061712
62 | 87 | 1.6816 | 1.0762 | 2.8239e-09 | 0 | 0 | 0 | 0 | 0 | 1 | -90 | 90 | 0.073039 | 0.018361 | -0.072943 | -0.0183
87 | 86 | 4.6419 | 2.9708 | 7.795e-09 | 0 | 0 | 0 | 0 | 0 | 1 | -90 | 90 | 0.029687 | 0.007459 | -0.029643 | -0.0074317
86 | 88 | 0.94229 | 0.60306 | 1.5824e-09 | 0 | 0 | 0 | 0 | 0 | 1 | -90 | 90 | 0.025256 | 0.0063321 | -0.025249 | -0.0063281
64 | 69 | 0.27629 | 0.17683 | 1.8559e-09 | 0 | 0 | 0 | 0 | 0 | 1 | -90 | 90 | 0.099778 | 0.025078 | -0.099747 | -0.025059
64 | 67 | 0.26096 | 0.16701 | 1.7529e-09 | 0 | 0 | 0 | 0 | 0 | 1 | -90 | 90 | -0.099778 | -0.025078 | 0.099807 | 0.025096
69 | 70 | 1.0117 | 0.64747 | 1.6989e-09 | 0 | 0 | 0 | 0 | 0 | 1 | -90 | 90 | 0.0026208 | 0.00065663 | -0.0026207 | -0.00065674
69 | 71 | 0.1324 | 0.084734 | 8.8932e-10 | 0 | 0 | 0 | 0 | 0 | 1 | -90 | 90 | 0.097126 | 0.024402 | -0.097112 | -0.024393
67 | 68 | 0.11558 | 0.073973 | 7.7638e-10 | 0 | 0 | 0 | 0 | 0 | 1 | -90 | 90 | -0.10104 | -0.025406 | 0.10106 | 0.025415
70 | 79 | 0.49891 | 0.3193 | 8.378e-10 | 0 | 0 | 0 | 0 | 0 | 1 | -90 | 90 | 0.0012852 | 0.00032203 | -0.0012852 | -0.00032211
71 | 90 | 0.83469 | 0.5342 | 2.8033e-09 | 0 | 0 | 0 | 0 | 0 | 1 | -90 | 90 | 0.094447 | 0.023725 | -0.094364 | -0.023672
90 | 89 | 0.088476 | 0.056625 | 1.4858e-10 | 0 | 0 | 0 | 0 | 0 | 1 | -90 | 90 | 0.090026 | 0.022585 | -0.090018 | -0.02258
89 | 91 | 1.9765 | 1.265 | 3.3191e-09 | 0 | 0 | 0 | 0 | 0 | 1 | -90 | 90 | 0.032753 | 0.0082278 | -0.032729 | -0.008213
83 | 84 | 1.1858 | 0.75889 | 1.9912e-09 | 0 | 0 | 0 | 0 | 0 | 1 | -90 | 90 | 0.010584 | 0.002653 | -0.010582 | -0.0026523
84 | 85 | 1.5498 | 0.99185 | 2.6025e-09 | 0 | 0 | 0 | 0 | 0 | 1 | -90 | 90 | 0.0070667 | 0.0017712 | -0.0070659 | -0.0017709
91 | 92 | 2.4299 | 1.5551 | 4.0805e-09 | 0 | 0 | 0 | 0 | 0 | 1 | -90 | 90 | 0.026145 | 0.0065629 | -0.026127 | -0.0065514
92 | 93 | 0.50709 | 0.32454 | 8.5154e-10 | 0 | 0 | 0 | 0 | 0 | 1 | -90 | 90 | 0.019288 | 0.0048374 | -0.019286 | -0.0048361
93 | 94 | 0.8863 | 0.56723 | 1.4883e-09 | 0 | 0 | 0 | 0 | 0 | 1 | -90 | 90 | 0.01548 | 0.0038822 | -0.015477 | -0.0038809
94 | 95 | 1.5398 | 0.98548 | 2.5858e-09 | 0 | 0 | 0 | 0 | 0 | 1 | -90 | 90 | 0.011538 | 0.0028935 | -0.011535 | -0.0028923
95 | 99 | 2.2333 | 1.4293 | 3.7503e-09 | 0 | 0 | 0 | 0 | 0 | 1 | -90 | 90 | 0.011535 | 0.0028923 | -0.011532 | -0.0028905
99 | 97 | 2.5934 | 1.6598 | 4.3551e-09 | 0 | 0 | 0 | 0 | 0 | 1 | -90 | 90 | 0.0082384 | 0.002065 | -0.0082364 | -0.0020642
97 | 96 | 0.90301 | 0.57793 | 1.5164e-09 | 0 | 0 | 0 | 0 | 0 | 1 | -90 | 90 | 0.006024 | 0.0015097 | -0.0060236 | -0.0015096
96 | 98 | 0.4086 | 0.26151 | 6.8615e-10 | 0 | 0 | 0 | 0 | 0 | 1 | -90 | 90 | 0.0032617 | 0.0008174 | -0.0032616 | -0.00081744