## bus_data
BUS_I | BUS_TYPE | Pd | Qd | Gs | Bs | area | Vm | Va | baseKV | zone | Vmax | Vmin
1 | 1 | 0.0037397 | 0.00093725 | 0 | 0 | 1 | 0.98617 | -0.26645 | 0.4 | 1 | 1.1 | 0.9
2 | 1 | 0 | 0 | 0 | 0 | 1 | 0.98615 | -0.26688 | 0.4 | 1 | 1.1 | 0.9
3 | 1 | 0.0027936 | 0.00070014 | 0 | 0 | 1 | 0.9862 | -0.266 | 0.4 | 1 | 1.1 | 0.9
4 | 1 | 0 | 0 | 0 | 0 | 1 | 0.98612 | -0.26739 | 0.4 | 1 | 1.1 | 0.9
6 | 1 | 0.0009442 | 0.00023664 | 0 | 0 | 1 | 0.98794 | -0.23191 | 0.4 | 1 | 1.1 | 0.9
7 | 1 | 0.0009177 | 0.00023 | 0 | 0 | 1 | 0.98802 | -0.23038 | 0.4 | 1 | 1.1 | 0.9
5 | 1 | 0.00066897 | 0.00016766 | 0 | 0 | 1 | 0.98606 | -0.26862 | 0.4 | 1 | 1.1 | 0.9
8 | 1 | 0.00065055 | 0.00016304 | 0 | 0 | 1 | 0.98886 | -0.21412 | 0.4 | 1 | 1.1 | 0.9
10 | 1 | 0.00085838 | 0.00021513 | 0 | 0 | 1 | 0.98893 | -0.21265 | 0.4 | 1 | 1.1 | 0.9
11 | 1 | 0.00083559 | 0.00020942 | 0 | 0 | 1 | 0.98903 | -0.21069 | 0.4 | 1 | 1.1 | 0.9
9 | 1 | 0.0006681 | 0.00016744 | 0 | 0 | 1 | 0.99086 | -0.17537 | 0.4 | 1 | 1.1 | 0.9
19 | 1 | 0.00073534 | 0.00018429 | 0 | 0 | 1 | 0.99101 | -0.17238 | 0.4 | 1 | 1.1 | 0.9
20 | 1 | 0.001056 | 0.00026465 | 0 | 0 | 1 | 0.99098 | -0.17289 | 0.4 | 1 | 1.1 | 0.9
18 | 1 | 0.00063763 | 0.0001598 | 0 | 0 | 1 | 0.99103 | -0.17197 | 0.4 | 1 | 1.1 | 0.9
15 | 1 | 0.00097375 | 0.00024404 | 0 | 0 | 1 | 0.98926 | -0.20632 | 0.4 | 1 | 1.1 | 0.9
13 | 1 | 0.00068913 | 0.00017271 | 0 | 0 | 1 | 0.9894 | -0.20356 | 0.4 | 1 | 1.1 | 0.9
12 | 1 | 0.00079968 | 0.00020042 | 0 | 0 | 1 | 0.99012 | -0.18963 | 0.4 | 1 | 1.1 | 0.9
14 | 1 | 0.00084477 | 0.00021172 | 0 | 0 | 1 | 0.9906 | -0.18036 | 0.4 | 1 | 1.1 | 0.9
16 | 1 | 0 | 0 | 0 | 0 | 1 | 0.99119 | -0.16892 | 0.4 | 1 | 1.1 | 0.9
17 | 1 | 0.00089413 | 0.00022409 | 0 | 0 | 1 | 0.9926 | -0.14158 | 0.4 | 1 | 1.1 | 0.9
21 | 1 | 0.00061621 | 0.00015444 | 0 | 0 | 1 | 0.99271 | -0.13949 | 0.4 | 1 | 1.1 | 0.9
37 | 1 | 0 | 0 | 0 | 0 | 1 | 0.9933 | -0.12805 | 0.4 | 1 | 1.1 | 0.9
40 | 1 | 0.0014302 | 0.00035844 | 0 | 0 | 1 | 0.9954 | -0.0877 | 0.4 | 1 | 1.1 | 0.9
36 | 1 | 0 | 0 | 0 | 0 | 1 | 0.99278 | -0.13806 | 0.4 | 1 | 1.1 | 0.9
22 | 1 | 0.00074631 | 0.00018704 | 0 | 0 | 1 | 0.99131 | -0.16637 | 0.4 | 1 | 1.1 | 0.9
23 | 1 | 0.0012218 | 0.00030621 | 0 | 0 | 1 | 0.98995 | -0.19258 | 0.4 | 1 | 1.1 | 0.9
24 | 1 | 0 | 0 | 0 | 0 | 1 | 0.99169 | -0.15897 | 0.4 | 1 | 1.1 | 0.9
25 | 1 | 0.0011844 | 0.00029685 | 0 | 0 | 1 | 0.98931 | -0.20493 | 0.4 | 1 | 1.1 | 0.9
26 | 1 | 0.0016358 | 0.00040998 | 0 | 0 | 1 | 0.99165 | -0.15975 | 0.4 | 1 | 1.1 | 0.9
27 | 1 | 0.0010517 | 0.00026358 | 0 | 0 | 1 | 0.99231 | -0.14707 | 0.4 | 1 | 1.1 | 0.9
28 | 1 | 0.0024022 | 0.00060206 | 0 | 0 | 1 | 0.98838 | -0.22277 | 0.4 | 1 | 1.1 | 0.9
29 | 1 | 0.00063476 | 0.00015909 | 0 | 0 | 1 | 0.99247 | -0.14401 | 0.4 | 1 | 1.1 | 0.9
30 | 1 | 0.00051059 | 0.00012796 | 0 | 0 | 1 | 0.98639 | -0.26134 | 0.4 | 1 | 1.1 | 0.9
31 | 1 | 0.0032887 | 0.00082424 | 0 | 0 | 1 | 0.98558 | -0.27705 | 0.4 | 1 | 1.1 | 0.9
38 | 1 | 0.0012806 | 0.00032095 | 0 | 0 | 1 | 0.99269 | -0.13984 | 0.4 | 1 | 1.1 | 0.9
32 | 1 | 0.004526 | 0.0011343 | 0 | 0 | 1 | 0.97841 | -0.41696 | 0.4 | 1 | 1.1 | 0.9
33 | 1 | 0.00086213 | 0.00021607 | 0 | 0 | 1 | 0.97494 | -0.4855 | 0.4 | 1 | 1.1 | 0.9
63 | 1 | 0.00045264 | 0.00011344 | 0 | 0 | 1 | 0.9735 | -0.51387 | 0.4 | 1 | 1.1 | 0.9
58 | 1 | 0.00084181 | 0.00021098 | 0 | 0 | 1 | 0.97309 | -0.52204 | 0.4 | 1 | 1.1 | 0.9
62 | 1 | 0.00030373 | 7.6121e-05 | 0 | 0 | 1 | 0.9732 | -0.51983 | 0.4 | 1 | 1.1 | 0.9
51 | 1 | 0.00070578 | 0.00017689 | 0 | 0 | 1 | 0.97239 | -0.536 | 0.4 | 1 | 1.1 | 0.9
34 | 1 | 0 | 0 | 0 | 0 | 1 | 0.97262 | -0.53144 | 0.4 | 1 | 1.1 | 0.9
50 | 1 | 0.00058304 | 0.00014612 | 0 | 0 | 1 | 0.97222 | -0.53931 | 0.4 | 1 | 1.1 | 0.9
35 | 1 | 0 | 0 | 0 | 0 | 1 | 0.97247 | -0.53444 | 0.4 | 1 | 1.1 | 0.9
60 | 1 | 0.00044602 | 0.00011178 | 0 | 0 | 1 | 0.97292 | -0.52545 | 0.4 | 1 | 1.1 | 0.9
52 | 1 | 0.00089818 | 0.00022511 | 0 | 0 | 1 | 0.97243 | -0.53519 | 0.4 | 1 | 1.1 | 0.9
59 | 1 | 0.0016636 | 0.00041693 | 0 | 0 | 1 | 0.97305 | -0.52294 | 0.4 | 1 | 1.1 | 0.9
61 | 1 | 0.0002332 | 5.8445e-05 | 0 | 0 | 1 | 0.9731 | -0.52183 | 0.4 | 1 | 1.1 | 0.9
53 | 1 | 0 | 0 | 0 | 0 | 1 | 0.97242 | -0.53541 | 0.4 | 1 | 1.1 | 0.9
47 | 1 | 0.00039969 | 0.00010017 | 0 | 0 | 1 | 0.97221 | -0.53946 | 0.4 | 1 | 1.1 | 0.9
48 | 1 | 0.00030708 | 7.6961e-05 | 0 | 0 | 1 | 0.97222 | -0.53943 | 0.4 | 1 | 1.1 | 0.9
49 | 1 | 0.0004076 | 0.00010215 | 0 | 0 | 1 | 0.97222 | -0.53942 | 0.4 | 1 | 1.1 | 0.9
39 | 1 | 0.0024997 | 0.00062648 | 0 | 0 | 1 | 0.99265 | -0.14051 | 0.4 | 1 | 1.1 | 0.9
46 | 1 | 0.00055205 | 0.00013836 | 0 | 0 | 1 | 0.99686 | -0.059744 | 0.4 | 1 | 1.1 | 0.9
43 | 1 | 0.0013434 | 0.0003367 | 0 | 0 | 1 | 0.99715 | -0.054356 | 0.4 | 1 | 1.1 | 0.9
41 | 1 | 0.0028098 | 0.00070421 | 0 | 0 | 1 | 1 | -2.3227e-05 | 0.4 | 1 | 1.1 | 0.9
42 | 3 | 0.0024462 | 0.00061308 | 0 | 0 | 1 | 1 | 0 | 0.4 | 1 | 1.1 | 0.9
44 | 1 | 0.001624 | 0.000407 | 0 | 0 | 1 | 0.99679 | -0.061247 | 0.4 | 1 | 1.1 | 0.9
45 | 1 | 0.0010875 | 0.00027255 | 0 | 0 | 1 | 0.99677 | -0.061674 | 0.4 | 1 | 1.1 | 0.9
54 | 1 | 0 | 0 | 0 | 0 | 1 | 0.97241 | -0.53552 | 0.4 | 1 | 1.1 | 0.9
55 | 1 | 0 | 0 | 0 | 0 | 1 | 0.97234 | -0.53706 | 0.4 | 1 | 1.1 | 0.9
56 | 1 | 0.00024703 | 6.1911e-05 | 0 | 0 | 1 | 0.97241 | -0.53553 | 0.4 | 1 | 1.1 | 0.9
57 | 1 | 0.00049037 | 0.0001229 | 0 | 0 | 1 | 0.97232 | -0.53737 | 0.4 | 1 | 1.1 | 0.9

## generator_data
GEN_BUS | PG | QG | QMAX | QMIN | VG | MBASE | GEN_STATUS | PMAX | PMIN
42 | 0.061136 | 0.015539 | 10 | -10 | 1 | 100 | 1 | 10 | 0

## branch_data
F_BUS | T_BUS | BR_R | BR_X | BR_B | RATE_A | RATE_B | RATE_C | TAP | SHIFT | BR_STATUS | ANGMIN | ANGMAX | P_in | Q_in | P_out | Q_out
1 | 2 | 2.7513 | 1.7608 | 4.6201e-09 | 0 | 0 | 0 | 0 | 0 | 1 | -90 | 90 | 0.00066904 | 0.00016541 | -0.00066902 | -0.00016585
1 | 3 | 0.44924 | 0.28752 | 7.544e-10 | 0 | 0 | 0 | 0 | 0 | 1 | -90 | 90 | -0.0044087 | -0.0011027 | 0.0044088 | 0.0011026
2 | 4 | 3.2988 | 2.1113 | 5.5396e-09 | 0 | 0 | 0 | 0 | 0 | 1 | -90 | 90 | 0.00066902 | 0.00016585 | -0.00066901 | -0.00016638
3 | 6 | 20.6398 | 13.2095 | 3.466e-08 | 0 | 0 | 0 | 0 | 0 | 1 | -90 | 90 | -0.0072024 | -0.0018028 | 0.0072141 | 0.0018069
4 | 5 | 8.0288 | 5.1384 | 1.3483e-08 | 0 | 0 | 0 | 0 | 0 | 1 | -90 | 90 | 0.00066901 | 0.00016638 | -0.00066897 | -0.00016766
6 | 7 | 0.81732 | 0.52308 | 1.3725e-09 | 0 | 0 | 0 | 0 | 0 | 1 | -90 | 90 | -0.0081582 | -0.0020435 | 0.0081588 | 0.0020438
7 | 8 | 7.8439 | 5.0201 | 1.3172e-08 | 0 | 0 | 0 | 0 | 0 | 1 | -90 | 90 | -0.0090765 | -0.0022738 | 0.0090836 | 0.002277
8 | 10 | 0.66222 | 0.42382 | 1.112e-09 | 0 | 0 | 0 | 0 | 0 | 1 | -90 | 90 | -0.0097341 | -0.00244 | 0.0097348 | 0.0024404
10 | 11 | 0.81012 | 0.51848 | 1.3604e-09 | 0 | 0 | 0 | 0 | 0 | 1 | -90 | 90 | -0.010593 | -0.0026555 | 0.010594 | 0.002656
11 | 15 | 1.6789 | 1.0745 | 2.8193e-09 | 0 | 0 | 0 | 0 | 0 | 1 | -90 | 90 | -0.01143 | -0.0028654 | 0.011432 | 0.0028667
9 | 19 | 19.5555 | 12.5156 | 3.2839e-08 | 0 | 0 | 0 | 0 | 0 | 1 | -90 | 90 | -0.0006681 | -0.00016744 | 0.00066819 | 0.00016428
19 | 20 | 2.1363 | 1.3672 | 3.5874e-09 | 0 | 0 | 0 | 0 | 0 | 1 | -90 | 90 | 0.001056 | 0.00026432 | -0.001056 | -0.00026465
19 | 18 | 0.72647 | 0.46494 | 1.2199e-09 | 0 | 0 | 0 | 0 | 0 | 1 | -90 | 90 | -0.0024595 | -0.00061289 | 0.0024596 | 0.0006128
18 | 16 | 4.3268 | 2.7691 | 7.2659e-09 | 0 | 0 | 0 | 0 | 0 | 1 | -90 | 90 | -0.0030972 | -0.0007726 | 0.0030977 | 0.00077218
15 | 13 | 0.97512 | 0.62408 | 1.6375e-09 | 0 | 0 | 0 | 0 | 0 | 1 | -90 | 90 | -0.012406 | -0.0031107 | 0.012408 | 0.0031116
13 | 12 | 4.672 | 2.9901 | 7.8455e-09 | 0 | 0 | 0 | 0 | 0 | 1 | -90 | 90 | -0.013097 | -0.0032843 | 0.013105 | 0.0032891
12 | 14 | 2.9343 | 1.8779 | 4.9275e-09 | 0 | 0 | 0 | 0 | 0 | 1 | -90 | 90 | -0.013905 | -0.0034895 | 0.013911 | 0.003493
14 | 16 | 3.4149 | 2.1855 | 5.7345e-09 | 0 | 0 | 0 | 0 | 0 | 1 | -90 | 90 | -0.014756 | -0.0037047 | 0.014764 | 0.0037093
16 | 17 | 6.7537 | 4.3224 | 1.1341e-08 | 0 | 0 | 0 | 0 | 0 | 1 | -90 | 90 | -0.017862 | -0.0044814 | 0.017885 | 0.0044953
17 | 21 | 0.49315 | 0.31561 | 8.2813e-10 | 0 | 0 | 0 | 0 | 0 | 1 | -90 | 90 | -0.018779 | -0.0047193 | 0.018781 | 0.0047205
21 | 37 | 2.6112 | 1.6711 | 4.3848e-09 | 0 | 0 | 0 | 0 | 0 | 1 | -90 | 90 | -0.019397 | -0.0048749 | 0.019408 | 0.0048812
37 | 40 | 3.6292 | 2.3227 | 6.0944e-09 | 0 | 0 | 0 | 0 | 0 | 1 | -90 | 90 | -0.049518 | -0.012505 | 0.049614 | 0.012566
37 | 36 | 1.4791 | 0.9466 | 2.4837e-09 | 0 | 0 | 0 | 0 | 0 | 1 | -90 | 90 | 0.03011 | 0.0076242 | -0.030096 | -0.0076152
40 | 46 | 2.4522 | 1.5694 | 4.118e-09 | 0 | 0 | 0 | 0 | 0 | 1 | -90 | 90 | -0.051044 | -0.012925 | 0.051113 | 0.012968
36 | 38 | 2.0778 | 1.3298 | 3.4892e-09 | 0 | 0 | 0 | 0 | 0 | 1 | -90 | 90 | 0.0037807 | 0.00094715 | -0.0037804 | -0.00094729
36 | 29 | 1.0052 | 0.64336 | 1.6881e-09 | 0 | 0 | 0 | 0 | 0 | 1 | -90 | 90 | 0.026315 | 0.006668 | -0.026308 | -0.0066634
22 | 23 | 5.2282 | 3.346 | 8.7795e-09 | 0 | 0 | 0 | 0 | 0 | 1 | -90 | 90 | 0.022213 | 0.0056281 | -0.022185 | -0.005611
22 | 24 | 1.4293 | 0.91474 | 2.4001e-09 | 0 | 0 | 0 | 0 | 0 | 1 | -90 | 90 | -0.022959 | -0.0058151 | 0.022967 | 0.0058201
23 | 25 | 2.6022 | 1.6654 | 4.3699e-09 | 0 | 0 | 0 | 0 | 0 | 1 | -90 | 90 | 0.020963 | 0.0053048 | -0.020951 | -0.0052973
24 | 26 | 2.1075 | 1.3488 | 3.5391e-09 | 0 | 0 | 0 | 0 | 0 | 1 | -90 | 90 | 0.0016359 | 0.00040967 | -0.0016358 | -0.00040998
24 | 27 | 2.1474 | 1.3743 | 3.606e-09 | 0 | 0 | 0 | 0 | 0 | 1 | -90 | 90 | -0.024603 | -0.0062297 | 0.024617 | 0.0062384
25 | 28 | 3.9789 | 2.5465 | 6.6816e-09 | 0 | 0 | 0 | 0 | 0 | 1 | -90 | 90 | 0.019766 | 0.0050005 | -0.019749 | -0.0049903
27 | 29 | 0.53136 | 0.34007 | 8.923e-10 | 0 | 0 | 0 | 0 | 0 | 1 | -90 | 90 | -0.025669 | -0.006502 | 0.025673 | 0.0065043
28 | 30 | 9.7769 | 6.2572 | 1.6418e-08 | 0 | 0 | 0 | 0 | 0 | 1 | -90 | 90 | 0.017347 | 0.0043883 | -0.017315 | -0.0043694
30 | 31 | 4.0929 | 2.6195 | 6.8731e-09 | 0 | 0 | 0 | 0 | 0 | 1 | -90 | 90 | 0.016805 | 0.0042414 | -0.016792 | -0.004234
31 | 32 | 45.0345 | 28.8221 | 7.5625e-08 | 0 | 0 | 0 | 0 | 0 | 1 | -90 | 90 | 0.013503 | 0.0034098 | -0.013413 | -0.0033595
38 | 39 | 1.186 | 0.75906 | 1.9917e-09 | 0 | 0 | 0 | 0 | 0 | 1 | -90 | 90 | 0.0024997 | 0.00062633 | -0.0024997 | -0.00062648
32 | 33 | 32.9805 | 21.1075 | 5.5383e-08 | 0 | 0 | 0 | 0 | 0 | 1 | -90 | 90 | 0.0088873 | 0.0022253 | -0.0088584 | -0.002212
33 | 63 | 15.0612 | 9.6392 | 2.5292e-08 | 0 | 0 | 0 | 0 | 0 | 1 | -90 | 90 | 0.0079962 | 0.001996 | -0.0079855 | -0.0019915
63 | 58 | 13.8294 | 8.8508 | 2.3223e-08 | 0 | 0 | 0 | 0 | 0 | 1 | -90 | 90 | 0.0025063 | 0.00062603 | -0.0025054 | -0.00062761
63 | 62 | 5.0173 | 3.2111 | 8.4254e-09 | 0 | 0 | 0 | 0 | 0 | 1 | -90 | 90 | 0.0050265 | 0.001252 | -0.0050251 | -0.0012519
58 | 59 | 2.2939 | 1.4681 | 3.852e-09 | 0 | 0 | 0 | 0 | 0 | 1 | -90 | 90 | 0.0016636 | 0.00041662 | -0.0016635 | -0.00041694
62 | 61 | 1.7928 | 1.1474 | 3.0105e-09 | 0 | 0 | 0 | 0 | 0 | 1 | -90 | 90 | 0.0047214 | 0.0011758 | -0.0047209 | -0.0011758
51 | 34 | 8.0253 | 5.1362 | 1.3477e-08 | 0 | 0 | 0 | 0 | 0 | 1 | -90 | 90 | -0.0024034 | -0.00060105 | 0.0024039 | 0.00060011
51 | 50 | 8.2672 | 5.291 | 1.3883e-08 | 0 | 0 | 0 | 0 | 0 | 1 | -90 | 90 | 0.0016976 | 0.00042416 | -0.0016974 | -0.0004253
34 | 35 | 7.7456 | 4.9572 | 1.3007e-08 | 0 | 0 | 0 | 0 | 0 | 1 | -90 | 90 | 0.0016359 | 0.00040577 | -0.0016356 | -0.00040686
34 | 60 | 6.2627 | 4.0082 | 1.0517e-08 | 0 | 0 | 0 | 0 | 0 | 1 | -90 | 90 | -0.0040398 | -0.0010059 | 0.0040409 | 0.0010056
50 | 49 | 0.40047 | 0.2563 | 6.725e-10 | 0 | 0 | 0 | 0 | 0 | 1 | -90 | 90 | 0.0011143 | 0.00027917 | -0.0011143 | -0.00027923
35 | 52 | 1.9328 | 1.237 | 3.2456e-09 | 0 | 0 | 0 | 0 | 0 | 1 | -90 | 90 | 0.0016356 | 0.00040686 | -0.0016356 | -0.00040713
60 | 61 | 3.405 | 2.1792 | 5.718e-09 | 0 | 0 | 0 | 0 | 0 | 1 | -90 | 90 | -0.0044869 | -0.0011174 | 0.0044877 | 0.0011174
52 | 53 | 1.2566 | 0.80423 | 2.1102e-09 | 0 | 0 | 0 | 0 | 0 | 1 | -90 | 90 | 0.00073743 | 0.00018201 | -0.00073742 | -0.00018221
53 | 54 | 0.60102 | 0.38465 | 1.0093e-09 | 0 | 0 | 0 | 0 | 0 | 1 | -90 | 90 | 0.00073742 | 0.00018221 | -0.00073742 | -0.0001823
47 | 48 | 0.32311 | 0.20679 | 5.4259e-10 | 0 | 0 | 0 | 0 | 0 | 1 | -90 | 90 | -0.00039968 | -0.00010018 | 0.00039968 | 0.00010012
48 | 49 | 0.095689 | 0.061241 | 1.6069e-10 | 0 | 0 | 0 | 0 | 0 | 1 | -90 | 90 | -0.00070675 | -0.00017709 | 0.00070675 | 0.00017707
46 | 43 | 0.46829 | 0.29971 | 7.8639e-10 | 0 | 0 | 0 | 0 | 0 | 1 | -90 | 90 | -0.051665 | -0.013107 | 0.051678 | 0.013115
43 | 44 | 11.3084 | 7.2374 | 1.899e-08 | 0 | 0 | 0 | 0 | 0 | 1 | -90 | 90 | 0.0027124 | 0.00067796 | -0.0027115 | -0.00067928
43 | 42 | 4.3916 | 2.8106 | 1.4749e-08 | 0 | 0 | 0 | 0 | 0 | 1 | -90 | 90 | -0.055734 | -0.01413 | 0.05588 | 0.014222
41 | 42 | 0.037053 | 0.023714 | 6.2222e-11 | 0 | 0 | 0 | 0 | 0 | 1 | -90 | 90 | -0.0028098 | -0.00070421 | 0.0028098 | 0.0007042
44 | 45 | 1.7508 | 1.1205 | 2.94e-09 | 0 | 0 | 0 | 0 | 0 | 1 | -90 | 90 | 0.0010875 | 0.00027227 | -0.0010875 | -0.00027255
54 | 55 | 13.2657 | 8.49 | 2.2277e-08 | 0 | 0 | 0 | 0 | 0 | 1 | -90 | 90 | 0.0004904 | 0.0001204 | -0.00049036 | -0.00012249
54 | 56 | 0.11694 | 0.074844 | 1.9638e-10 | 0 | 0 | 0 | 0 | 0 | 1 | -90 | 90 | 0.00024702 | 6.1895e-05 | -0.00024702 | -6.1914e-05
55 | 57 | 2.6361 | 1.6871 | 4.4268e-09 | 0 | 0 | 0 | 0 | 0 | 1 | -90 | 90 | 0.00049036 | 0.00012249 | -0.00049035 | -0.0001229