## bus_data
BUS_I | BUS_TYPE | Pd | Qd | Gs | Bs | area | Vm | Va | baseKV | zone | Vmax | Vmin
1 | 1 | 0.0061382 | 0.0015384 | 0 | 0 | 1 | 0.97762 | -0.43058 | 0.4 | 1 | 1.1 | 0.9
2 | 1 | 0.0023622 | 0.00059202 | 0 | 0 | 1 | 0.97676 | -0.44729 | 0.4 | 1 | 1.1 | 0.9
3 | 1 | 0 | 0 | 0 | 0 | 1 | 0.97781 | -0.42687 | 0.4 | 1 | 1.1 | 0.9
4 | 1 | 0.0046486 | 0.001165 | 0 | 0 | 1 | 0.9762 | -0.45842 | 0.4 | 1 | 1.1 | 0.9
5 | 1 | 0 | 0 | 0 | 0 | 1 | 0.97833 | -0.41671 | 0.4 | 1 | 1.1 | 0.9
7 | 1 | 0.0029835 | 0.00074774 | 0 | 0 | 1 | 0.97554 | -0.47125 | 0.4 | 1 | 1.1 | 0.9
8 | 1 | 0.001517 | 0.00038019 | 0 | 0 | 1 | 0.97904 | -0.4028 | 0.4 | 1 | 1.1 | 0.9
9 | 1 | 0.0025619 | 0.00064208 | 0 | 0 | 1 | 0.97817 | -0.4197 | 0.4 | 1 | 1.1 | 0.9
6 | 1 | 0 | 0 | 0 | 0 | 1 | 0.98627 | -0.26219 | 0.4 | 1 | 1.1 | 0.9
10 | 1 | 0.0028381 | 0.00071129 | 0 | 0 | 1 | 0.98512 | -0.28444 | 0.4 | 1 | 1.1 | 0.9
11 | 1 | 0 | 0 | 0 | 0 | 1 | 0.99055 | -0.17996 | 0.4 | 1 | 1.1 | 0.9
52 | 1 | 0.0033237 | 0.000833 | 0 | 0 | 1 | 0.97525 | -0.47707 | 0.4 | 1 | 1.1 | 0.9
74 | 1 | 0.0024748 | 0.00062024 | 0 | 0 | 1 | 0.97994 | -0.38519 | 0.4 | 1 | 1.1 | 0.9
181 | 1 | 0.0016812 | 0.00042135 | 0 | 0 | 1 | 0.97816 | -0.41991 | 0.4 | 1 | 1.1 | 0.9
83 | 1 | 0.0031184 | 0.00078155 | 0 | 0 | 1 | 0.98432 | -0.29989 | 0.4 | 1 | 1.1 | 0.9
165 | 1 | 0.003239 | 0.00081176 | 0 | 0 | 1 | 0.99164 | -0.15903 | 0.4 | 1 | 1.1 | 0.9
182 | 1 | 0.002076 | 0.00052028 | 0 | 0 | 1 | 0.99034 | -0.18403 | 0.4 | 1 | 1.1 | 0.9
51 | 1 | 0 | 0 | 0 | 0 | 1 | 0.9748 | -0.48581 | 0.4 | 1 | 1.1 | 0.9
73 | 1 | 0.0040357 | 0.0010115 | 0 | 0 | 1 | 0.98008 | -0.38243 | 0.4 | 1 | 1.1 | 0.9
180 | 1 | 0.0017949 | 0.00044985 | 0 | 0 | 1 | 0.97786 | -0.42582 | 0.4 | 1 | 1.1 | 0.9
84 | 1 | 0.0015112 | 0.00037875 | 0 | 0 | 1 | 0.98415 | -0.30312 | 0.4 | 1 | 1.1 | 0.9
163 | 1 | 0.0021133 | 0.00052964 | 0 | 0 | 1 | 0.99176 | -0.15672 | 0.4 | 1 | 1.1 | 0.9
149 | 1 | 0.0037778 | 0.00094682 | 0 | 0 | 1 | 0.99005 | -0.18957 | 0.4 | 1 | 1.1 | 0.9
12 | 1 | 0.0032383 | 0.00081159 | 0 | 0 | 1 | 0.99365 | -0.12057 | 0.4 | 1 | 1.1 | 0.9
13 | 1 | 0.0048618 | 0.0012185 | 0 | 0 | 1 | 0.99377 | -0.11837 | 0.4 | 1 | 1.1 | 0.9
14 | 1 | 0.0020929 | 0.00052453 | 0 | 0 | 1 | 0.99358 | -0.12187 | 0.4 | 1 | 1.1 | 0.9
15 | 1 | 0 | 0 | 0 | 0 | 1 | 0.99381 | -0.11756 | 0.4 | 1 | 1.1 | 0.9
16 | 1 | 0 | 0 | 0 | 0 | 1 | 0.99351 | -0.12323 | 0.4 | 1 | 1.1 | 0.9
17 | 1 | 0 | 0 | 0 | 0 | 1 | 0.99325 | -0.12826 | 0.4 | 1 | 1.1 | 0.9
18 | 1 | 0.0015777 | 0.0003954 | 0 | 0 | 1 | 0.99406 | -0.11282 | 0.4 | 1 | 1.1 | 0.9
20 | 1 | 0 | 0 | 0 | 0 | 1 | 0.99341 | -0.12524 | 0.4 | 1 | 1.1 | 0.9
45 | 1 | 0.0059112 | 0.0014815 | 0 | 0 | 1 | 0.993 | -0.1331 | 0.4 | 1 | 1.1 | 0.9
41 | 1 | 0.0089897 | 0.002253 | 0 | 0 | 1 | 0.99256 | -0.1414 | 0.4 | 1 | 1.1 | 0.9
79 | 1 | 0.0014462 | 0.00036245 | 0 | 0 | 1 | 0.99449 | -0.10443 | 0.4 | 1 | 1.1 | 0.9
19 | 1 | 0 | 0 | 0 | 0 | 1 | 0.99774 | -0.042783 | 0.4 | 1 | 1.1 | 0.9
184 | 1 | 0.0022439 | 0.00056236 | 0 | 0 | 1 | 0.99935 | -0.012361 | 0.4 | 1 | 1.1 | 0.9
183 | 1 | 0.0016602 | 0.00041609 | 0 | 0 | 1 | 0.99652 | -0.065877 | 0.4 | 1 | 1.1 | 0.9
102 | 1 | 0.0069722 | 0.0017474 | 0 | 0 | 1 | 0.99333 | -0.12671 | 0.4 | 1 | 1.1 | 0.9
63 | 1 | 0.0044464 | 0.0011144 | 0 | 0 | 1 | 0.99296 | -0.13377 | 0.4 | 1 | 1.1 | 0.9
46 | 1 | 0 | 0 | 0 | 0 | 1 | 0.99368 | -0.12001 | 0.4 | 1 | 1.1 | 0.9
81 | 1 | 0.003164 | 0.00079297 | 0 | 0 | 1 | 0.99428 | -0.10852 | 0.4 | 1 | 1.1 | 0.9
168 | 1 | 0.003375 | 0.00084585 | 0 | 0 | 1 | 0.99357 | -0.12209 | 0.4 | 1 | 1.1 | 0.9
40 | 1 | 0.0088672 | 0.0022223 | 0 | 0 | 1 | 0.99211 | -0.1501 | 0.4 | 1 | 1.1 | 0.9
80 | 1 | 0 | 0 | 0 | 0 | 1 | 0.99464 | -0.10172 | 0.4 | 1 | 1.1 | 0.9
185 | 3 | 0.0036184 | 0.00090685 | 0 | 0 | 1 | 1 | 0 | 0.4 | 1 | 1.1 | 0.9
82 | 1 | 0.0023207 | 0.00058162 | 0 | 0 | 1 | 0.99533 | -0.088456 | 0.4 | 1 | 1.1 | 0.9
21 | 1 | 0.0057095 | 0.0014309 | 0 | 0 | 1 | 0.97842 | -0.41585 | 0.4 | 1 | 1.1 | 0.9
22 | 1 | 0 | 0 | 0 | 0 | 1 | 0.97855 | -0.41328 | 0.4 | 1 | 1.1 | 0.9
23 | 1 | 0.0030308 | 0.00075959 | 0 | 0 | 1 | 0.97869 | -0.41046 | 0.4 | 1 | 1.1 | 0.9
24 | 1 | 0.0012533 | 0.0003141 | 0 | 0 | 1 | 0.97871 | -0.41002 | 0.4 | 1 | 1.1 | 0.9
176 | 1 | 0 | 0 | 0 | 0 | 1 | 0.97907 | -0.40298 | 0.4 | 1 | 1.1 | 0.9
125 | 1 | 0 | 0 | 0 | 0 | 1 | 0.97912 | -0.40209 | 0.4 | 1 | 1.1 | 0.9
174 | 1 | 0.0028372 | 0.00071108 | 0 | 0 | 1 | 0.979 | -0.40434 | 0.4 | 1 | 1.1 | 0.9
25 | 1 | 0.0061564 | 0.0015429 | 0 | 0 | 1 | 0.98795 | -0.23013 | 0.4 | 1 | 1.1 | 0.9
26 | 1 | 0.0029859 | 0.00074835 | 0 | 0 | 1 | 0.98827 | -0.22393 | 0.4 | 1 | 1.1 | 0.9
27 | 1 | 0 | 0 | 0 | 0 | 1 | 0.98742 | -0.24044 | 0.4 | 1 | 1.1 | 0.9
28 | 1 | 0 | 0 | 0 | 0 | 1 | 0.98883 | -0.213 | 0.4 | 1 | 1.1 | 0.9
30 | 1 | 0.0063803 | 0.0015991 | 0 | 0 | 1 | 0.98719 | -0.24476 | 0.4 | 1 | 1.1 | 0.9
31 | 1 | 0.0027164 | 0.0006808 | 0 | 0 | 1 | 0.98967 | -0.19689 | 0.4 | 1 | 1.1 | 0.9
32 | 1 | 0.0024891 | 0.00062382 | 0 | 0 | 1 | 0.9885 | -0.21935 | 0.4 | 1 | 1.1 | 0.9
29 | 1 | 0 | 0 | 0 | 0 | 1 | 0.98214 | -0.34214 | 0.4 | 1 | 1.1 | 0.9
33 | 1 | 0.0026271 | 0.00065841 | 0 | 0 | 1 | 0.98109 | -0.36257 | 0.4 | 1 | 1.1 | 0.9
34 | 1 | 0.0087273 | 0.0021873 | 0 | 0 | 1 | 0.98352 | -0.31541 | 0.4 | 1 | 1.1 | 0.9
35 | 1 | 0.0051914 | 0.0013011 | 0 | 0 | 1 | 0.98177 | -0.34936 | 0.4 | 1 | 1.1 | 0.9
36 | 1 | 0.0050793 | 0.001273 | 0 | 0 | 1 | 0.98714 | -0.24588 | 0.4 | 1 | 1.1 | 0.9
199 | 1 | 0.0065599 | 0.0016441 | 0 | 0 | 1 | 0.99014 | -0.18774 | 0.4 | 1 | 1.1 | 0.9
87 | 1 | 0.0030411 | 0.00076217 | 0 | 0 | 1 | 0.98736 | -0.2413 | 0.4 | 1 | 1.1 | 0.9
118 | 1 | 0.0043859 | 0.0010992 | 0 | 0 | 1 | 0.97946 | -0.3944 | 0.4 | 1 | 1.1 | 0.9
101 | 1 | 0.0021885 | 0.00054849 | 0 | 0 | 1 | 0.98421 | -0.30202 | 0.4 | 1 | 1.1 | 0.9
171 | 1 | 0.0028972 | 0.00072612 | 0 | 0 | 1 | 0.98172 | -0.35037 | 0.4 | 1 | 1.1 | 0.9
198 | 1 | 0.0035058 | 0.00087863 | 0 | 0 | 1 | 0.99086 | -0.17403 | 0.4 | 1 | 1.1 | 0.9
88 | 1 | 0.0034622 | 0.00086771 | 0 | 0 | 1 | 0.98705 | -0.24721 | 0.4 | 1 | 1.1 | 0.9
116 | 1 | 0 | 0 | 0 | 0 | 1 | 0.97783 | -0.42619 | 0.4 | 1 | 1.1 | 0.9
78 | 1 | 0 | 0 | 0 | 0 | 1 | 0.98577 | -0.27178 | 0.4 | 1 | 1.1 | 0.9
172 | 1 | 0 | 0 | 0 | 0 | 1 | 0.98166 | -0.35158 | 0.4 | 1 | 1.1 | 0.9
37 | 1 | 0.0076734 | 0.0019231 | 0 | 0 | 1 | 0.97398 | -0.50202 | 0.4 | 1 | 1.1 | 0.9
38 | 1 | 0.00093683 | 0.00023479 | 0 | 0 | 1 | 0.97577 | -0.46675 | 0.4 | 1 | 1.1 | 0.9
39 | 1 | 0.0017039 | 0.00042703 | 0 | 0 | 1 | 0.97603 | -0.46153 | 0.4 | 1 | 1.1 | 0.9
50 | 1 | 0.0044635 | 0.0011187 | 0 | 0 | 1 | 0.97015 | -0.57751 | 0.4 | 1 | 1.1 | 0.9
49 | 1 | 0.010721 | 0.0026869 | 0 | 0 | 1 | 0.97031 | -0.57435 | 0.4 | 1 | 1.1 | 0.9
106 | 1 | 0 | 0 | 0 | 0 | 1 | 0.97621 | -0.45807 | 0.4 | 1 | 1.1 | 0.9
109 | 1 | 0.0021319 | 0.00053429 | 0 | 0 | 1 | 0.97617 | -0.4588 | 0.4 | 1 | 1.1 | 0.9
110 | 1 | 0.0040242 | 0.0010085 | 0 | 0 | 1 | 0.97452 | -0.49136 | 0.4 | 1 | 1.1 | 0.9
104 | 1 | 0.0026239 | 0.00065762 | 0 | 0 | 1 | 0.97761 | -0.43064 | 0.4 | 1 | 1.1 | 0.9
42 | 1 | 0 | 0 | 0 | 0 | 1 | 0.99154 | -0.16099 | 0.4 | 1 | 1.1 | 0.9
43 | 1 | 0.0028105 | 0.00070437 | 0 | 0 | 1 | 0.98859 | -0.21748 | 0.4 | 1 | 1.1 | 0.9
44 | 1 | 0.0044824 | 0.0011234 | 0 | 0 | 1 | 0.99115 | -0.16846 | 0.4 | 1 | 1.1 | 0.9
47 | 1 | 0.0024867 | 0.00062321 | 0 | 0 | 1 | 0.98768 | -0.23504 | 0.4 | 1 | 1.1 | 0.9
48 | 1 | 0.004178 | 0.0010471 | 0 | 0 | 1 | 0.99101 | -0.17123 | 0.4 | 1 | 1.1 | 0.9
77 | 1 | 0.003563 | 0.00089297 | 0 | 0 | 1 | 0.98661 | -0.25559 | 0.4 | 1 | 1.1 | 0.9
57 | 1 | 0 | 0 | 0 | 0 | 1 | 0.99049 | -0.1811 | 0.4 | 1 | 1.1 | 0.9
166 | 1 | 0.0029298 | 0.00073427 | 0 | 0 | 1 | 0.99276 | -0.13762 | 0.4 | 1 | 1.1 | 0.9
60 | 1 | 0.0067727 | 0.0016974 | 0 | 0 | 1 | 0.99036 | -0.18359 | 0.4 | 1 | 1.1 | 0.9
61 | 1 | 0.0026274 | 0.0006585 | 0 | 0 | 1 | 0.99033 | -0.18429 | 0.4 | 1 | 1.1 | 0.9
55 | 1 | 0 | 0 | 0 | 0 | 1 | 0.98837 | -0.22203 | 0.4 | 1 | 1.1 | 0.9
53 | 1 | 0.0034703 | 0.00086973 | 0 | 0 | 1 | 0.97956 | -0.39347 | 0.4 | 1 | 1.1 | 0.9
54 | 1 | 0.0020976 | 0.00052571 | 0 | 0 | 1 | 0.97958 | -0.39302 | 0.4 | 1 | 1.1 | 0.9
56 | 1 | 0.0020054 | 0.00050261 | 0 | 0 | 1 | 0.97962 | -0.39225 | 0.4 | 1 | 1.1 | 0.9
58 | 1 | 0.0040235 | 0.0010084 | 0 | 0 | 1 | 0.98738 | -0.24112 | 0.4 | 1 | 1.1 | 0.9
59 | 1 | 0 | 0 | 0 | 0 | 1 | 0.97966 | -0.39138 | 0.4 | 1 | 1.1 | 0.9
62 | 1 | 0 | 0 | 0 | 0 | 1 | 0.98675 | -0.25334 | 0.4 | 1 | 1.1 | 0.9
120 | 1 | 0.0033395 | 0.00083696 | 0 | 0 | 1 | 0.97972 | -0.39034 | 0.4 | 1 | 1.1 | 0.9
64 | 1 | 0.0039544 | 0.00099106 | 0 | 0 | 1 | 0.99014 | -0.18789 | 0.4 | 1 | 1.1 | 0.9
136 | 1 | 0.0037585 | 0.00094196 | 0 | 0 | 1 | 0.98508 | -0.28564 | 0.4 | 1 | 1.1 | 0.9
134 | 1 | 0.00354 | 0.0008872 | 0 | 0 | 1 | 0.9867 | -0.25421 | 0.4 | 1 | 1.1 | 0.9
121 | 1 | 0 | 0 | 0 | 0 | 1 | 0.97978 | -0.38917 | 0.4 | 1 | 1.1 | 0.9
65 | 1 | 0.0033831 | 0.00084788 | 0 | 0 | 1 | 0.98999 | -0.1908 | 0.4 | 1 | 1.1 | 0.9
170 | 1 | 0.0021327 | 0.0005345 | 0 | 0 | 1 | 0.98395 | -0.30767 | 0.4 | 1 | 1.1 | 0.9
133 | 1 | 0.0058721 | 0.0014717 | 0 | 0 | 1 | 0.98656 | -0.25694 | 0.4 | 1 | 1.1 | 0.9
66 | 1 | 0.002446 | 0.00061302 | 0 | 0 | 1 | 0.98998 | -0.19108 | 0.4 | 1 | 1.1 | 0.9
145 | 1 | 0.0014161 | 0.0003549 | 0 | 0 | 1 | 0.98997 | -0.19125 | 0.4 | 1 | 1.1 | 0.9
146 | 1 | 0.0046839 | 0.0011739 | 0 | 0 | 1 | 0.98993 | -0.192 | 0.4 | 1 | 1.1 | 0.9
67 | 1 | 0.0028258 | 0.00070822 | 0 | 0 | 1 | 0.97432 | -0.49532 | 0.4 | 1 | 1.1 | 0.9
68 | 1 | 0.0028252 | 0.00070806 | 0 | 0 | 1 | 0.9743 | -0.49563 | 0.4 | 1 | 1.1 | 0.9
69 | 1 | 0 | 0 | 0 | 0 | 1 | 0.97438 | -0.49402 | 0.4 | 1 | 1.1 | 0.9
70 | 1 | 0.0028252 | 0.00070806 | 0 | 0 | 1 | 0.97438 | -0.49412 | 0.4 | 1 | 1.1 | 0.9
71 | 1 | 0 | 0 | 0 | 0 | 1 | 0.97505 | -0.48084 | 0.4 | 1 | 1.1 | 0.9
72 | 1 | 0.0028238 | 0.00070771 | 0 | 0 | 1 | 0.9743 | -0.49572 | 0.4 | 1 | 1.1 | 0.9
202 | 1 | 0.0025242 | 0.00063261 | 0 | 0 | 1 | 0.97379 | -0.5057 | 0.4 | 1 | 1.1 | 0.9
186 | 1 | 0.0028252 | 0.00070806 | 0 | 0 | 1 | 0.97429 | -0.49587 | 0.4 | 1 | 1.1 | 0.9
206 | 1 | 0 | 0 | 0 | 0 | 1 | 0.97366 | -0.50825 | 0.4 | 1 | 1.1 | 0.9
114 | 1 | 0 | 0 | 0 | 0 | 1 | 0.97769 | -0.42908 | 0.4 | 1 | 1.1 | 0.9
75 | 1 | 0.00192 | 0.00048121 | 0 | 0 | 1 | 0.98038 | -0.37663 | 0.4 | 1 | 1.1 | 0.9
76 | 1 | 0.0026999 | 0.00067665 | 0 | 0 | 1 | 0.98067 | -0.37096 | 0.4 | 1 | 1.1 | 0.9
152 | 1 | 0.0017559 | 0.00044007 | 0 | 0 | 1 | 0.981 | -0.36451 | 0.4 | 1 | 1.1 | 0.9
151 | 1 | 0.0040351 | 0.0010113 | 0 | 0 | 1 | 0.98188 | -0.34726 | 0.4 | 1 | 1.1 | 0.9
85 | 1 | 0.0037958 | 0.00095133 | 0 | 0 | 1 | 0.98257 | -0.33384 | 0.4 | 1 | 1.1 | 0.9
86 | 1 | 0.0042384 | 0.0010622 | 0 | 0 | 1 | 0.98196 | -0.34579 | 0.4 | 1 | 1.1 | 0.9
89 | 1 | 0.0032268 | 0.00080871 | 0 | 0 | 1 | 0.9852 | -0.28289 | 0.4 | 1 | 1.1 | 0.9
90 | 1 | 0 | 0 | 0 | 0 | 1 | 0.98394 | -0.30742 | 0.4 | 1 | 1.1 | 0.9
191 | 1 | 0.0017981 | 0.00045063 | 0 | 0 | 1 | 0.98383 | -0.30947 | 0.4 | 1 | 1.1 | 0.9
112 | 1 | 0 | 0 | 0 | 0 | 1 | 0.9818 | -0.34883 | 0.4 | 1 | 1.1 | 0.9
130 | 1 | 0 | 0 | 0 | 0 | 1 | 0.98275 | -0.33053 | 0.4 | 1 | 1.1 | 0.9
200 | 1 | 0.0037217 | 0.00093275 | 0 | 0 | 1 | 0.98374 | -0.31134 | 0.4 | 1 | 1.1 | 0.9
217 | 1 | 0.003233 | 0.00081027 | 0 | 0 | 1 | 0.98169 | -0.35108 | 0.4 | 1 | 1.1 | 0.9
108 | 1 | 0.0044608 | 0.001118 | 0 | 0 | 1 | 0.98026 | -0.37876 | 0.4 | 1 | 1.1 | 0.9
128 | 1 | 0.004358 | 0.0010922 | 0 | 0 | 1 | 0.98251 | -0.33531 | 0.4 | 1 | 1.1 | 0.9
91 | 1 | 0.0019817 | 0.00049665 | 0 | 0 | 1 | 0.97191 | -0.5427 | 0.4 | 1 | 1.1 | 0.9
92 | 1 | 0 | 0 | 0 | 0 | 1 | 0.97182 | -0.54456 | 0.4 | 1 | 1.1 | 0.9
93 | 1 | 0 | 0 | 0 | 0 | 1 | 0.97199 | -0.54129 | 0.4 | 1 | 1.1 | 0.9
94 | 1 | 0.0019347 | 0.00048487 | 0 | 0 | 1 | 0.97178 | -0.54538 | 0.4 | 1 | 1.1 | 0.9
95 | 1 | 0 | 0 | 0 | 0 | 1 | 0.97165 | -0.54792 | 0.4 | 1 | 1.1 | 0.9
96 | 1 | 0.0027494 | 0.00068907 | 0 | 0 | 1 | 0.97231 | -0.53494 | 0.4 | 1 | 1.1 | 0.9
97 | 1 | 0.0023736 | 0.00059488 | 0 | 0 | 1 | 0.97173 | -0.54628 | 0.4 | 1 | 1.1 | 0.9
98 | 1 | 0.0041666 | 0.0010442 | 0 | 0 | 1 | 0.97154 | -0.55011 | 0.4 | 1 | 1.1 | 0.9
99 | 1 | 0.0057138 | 0.001432 | 0 | 0 | 1 | 0.97163 | -0.54843 | 0.4 | 1 | 1.1 | 0.9
100 | 1 | 0.0026613 | 0.00066698 | 0 | 0 | 1 | 0.97266 | -0.52796 | 0.4 | 1 | 1.1 | 0.9
188 | 1 | 0 | 0 | 0 | 0 | 1 | 0.97325 | -0.51624 | 0.4 | 1 | 1.1 | 0.9
189 | 1 | 0.0033181 | 0.00083159 | 0 | 0 | 1 | 0.97313 | -0.51874 | 0.4 | 1 | 1.1 | 0.9
126 | 1 | 0.0037924 | 0.00095047 | 0 | 0 | 1 | 0.97445 | -0.49276 | 0.4 | 1 | 1.1 | 0.9
103 | 1 | 0.002975 | 0.00074561 | 0 | 0 | 1 | 0.97883 | -0.4067 | 0.4 | 1 | 1.1 | 0.9
105 | 1 | 0 | 0 | 0 | 0 | 1 | 0.97983 | -0.38729 | 0.4 | 1 | 1.1 | 0.9
107 | 1 | 0.0037916 | 0.00095026 | 0 | 0 | 1 | 0.97965 | -0.39082 | 0.4 | 1 | 1.1 | 0.9
111 | 1 | 0.0032197 | 0.00080694 | 0 | 0 | 1 | 0.97963 | -0.39109 | 0.4 | 1 | 1.1 | 0.9
194 | 1 | 0.001591 | 0.00039874 | 0 | 0 | 1 | 0.97961 | -0.39163 | 0.4 | 1 | 1.1 | 0.9
216 | 1 | 0.0026495 | 0.00066403 | 0 | 0 | 1 | 0.98161 | -0.35258 | 0.4 | 1 | 1.1 | 0.9
113 | 1 | 0.003088 | 0.00077393 | 0 | 0 | 1 | 0.97754 | -0.43195 | 0.4 | 1 | 1.1 | 0.9
115 | 1 | 0 | 0 | 0 | 0 | 1 | 0.97729 | -0.43694 | 0.4 | 1 | 1.1 | 0.9
117 | 1 | 0.0024366 | 0.00061068 | 0 | 0 | 1 | 0.97713 | -0.44012 | 0.4 | 1 | 1.1 | 0.9
119 | 1 | 0.0037495 | 0.00093971 | 0 | 0 | 1 | 0.97704 | -0.44188 | 0.4 | 1 | 1.1 | 0.9
122 | 1 | 0.0061475 | 0.0015407 | 0 | 0 | 1 | 0.98012 | -0.38252 | 0.4 | 1 | 1.1 | 0.9
123 | 1 | 0.0044648 | 0.001119 | 0 | 0 | 1 | 0.97955 | -0.39365 | 0.4 | 1 | 1.1 | 0.9
124 | 1 | 0.0032621 | 0.00081757 | 0 | 0 | 1 | 0.98054 | -0.37415 | 0.4 | 1 | 1.1 | 0.9
139 | 1 | 0.0039201 | 0.00098246 | 0 | 0 | 1 | 0.98077 | -0.36966 | 0.4 | 1 | 1.1 | 0.9
179 | 1 | 0.0030071 | 0.00075364 | 0 | 0 | 1 | 0.97907 | -0.40293 | 0.4 | 1 | 1.1 | 0.9
140 | 1 | 0 | 0 | 0 | 0 | 1 | 0.98083 | -0.36856 | 0.4 | 1 | 1.1 | 0.9
127 | 1 | 0.0043601 | 0.0010927 | 0 | 0 | 1 | 0.98222 | -0.34093 | 0.4 | 1 | 1.1 | 0.9
129 | 1 | 0.0030222 | 0.00075744 | 0 | 0 | 1 | 0.98213 | -0.34279 | 0.4 | 1 | 1.1 | 0.9
131 | 1 | 0.002409 | 0.00060376 | 0 | 0 | 1 | 0.98206 | -0.34409 | 0.4 | 1 | 1.1 | 0.9
132 | 1 | 0.0050509 | 0.0012659 | 0 | 0 | 1 | 0.98204 | -0.34453 | 0.4 | 1 | 1.1 | 0.9
135 | 1 | 0.0037079 | 0.00092928 | 0 | 0 | 1 | 0.98639 | -0.26027 | 0.4 | 1 | 1.1 | 0.9
192 | 1 | 0.0017057 | 0.00042749 | 0 | 0 | 1 | 0.98346 | -0.31707 | 0.4 | 1 | 1.1 | 0.9
137 | 1 | 0.0020352 | 0.00051008 | 0 | 0 | 1 | 0.98947 | -0.20085 | 0.4 | 1 | 1.1 | 0.9
138 | 1 | 0 | 0 | 0 | 0 | 1 | 0.98955 | -0.19931 | 0.4 | 1 | 1.1 | 0.9
147 | 1 | 0.0024042 | 0.00060255 | 0 | 0 | 1 | 0.98997 | -0.19118 | 0.4 | 1 | 1.1 | 0.9
148 | 1 | 0.0022018 | 0.00055183 | 0 | 0 | 1 | 0.98938 | -0.20267 | 0.4 | 1 | 1.1 | 0.9
150 | 1 | 0.0024615 | 0.00061691 | 0 | 0 | 1 | 0.98919 | -0.20637 | 0.4 | 1 | 1.1 | 0.9
141 | 1 | 0.0017931 | 0.0004494 | 0 | 0 | 1 | 0.98131 | -0.35918 | 0.4 | 1 | 1.1 | 0.9
142 | 1 | 0.0018029 | 0.00045186 | 0 | 0 | 1 | 0.98041 | -0.37683 | 0.4 | 1 | 1.1 | 0.9
143 | 1 | 0.0055638 | 0.0013944 | 0 | 0 | 1 | 0.98249 | -0.33615 | 0.4 | 1 | 1.1 | 0.9
144 | 1 | 0.0020032 | 0.00050205 | 0 | 0 | 1 | 0.98029 | -0.37912 | 0.4 | 1 | 1.1 | 0.9
193 | 1 | 0.0063623 | 0.0015945 | 0 | 0 | 1 | 0.98281 | -0.32978 | 0.4 | 1 | 1.1 | 0.9
213 | 1 | 0.0027422 | 0.00068725 | 0 | 0 | 1 | 0.98016 | -0.38172 | 0.4 | 1 | 1.1 | 0.9
214 | 1 | 0.0067409 | 0.0016894 | 0 | 0 | 1 | 0.98015 | -0.38186 | 0.4 | 1 | 1.1 | 0.9
158 | 1 | 0.0037007 | 0.00092749 | 0 | 0 | 1 | 0.98903 | -0.20942 | 0.4 | 1 | 1.1 | 0.9
159 | 1 | 0.0015089 | 0.00037817 | 0 | 0 | 1 | 0.98887 | -0.21258 | 0.4 | 1 | 1.1 | 0.9
153 | 1 | 0.0014583 | 0.00036548 | 0 | 0 | 1 | 0.97744 | -0.43411 | 0.4 | 1 | 1.1 | 0.9
154 | 1 | 0.0033817 | 0.00084752 | 0 | 0 | 1 | 0.97751 | -0.43282 | 0.4 | 1 | 1.1 | 0.9
155 | 1 | 0.0031459 | 0.00078844 | 0 | 0 | 1 | 0.97739 | -0.43518 | 0.4 | 1 | 1.1 | 0.9
156 | 1 | 0.0021988 | 0.00055108 | 0 | 0 | 1 | 0.9776 | -0.43088 | 0.4 | 1 | 1.1 | 0.9
157 | 1 | 0.001732 | 0.00043409 | 0 | 0 | 1 | 0.97763 | -0.43044 | 0.4 | 1 | 1.1 | 0.9
160 | 1 | 0.0013807 | 0.00034603 | 0 | 0 | 1 | 0.98877 | -0.21442 | 0.4 | 1 | 1.1 | 0.9
161 | 1 | 0.0025794 | 0.00064646 | 0 | 0 | 1 | 0.98851 | -0.21945 | 0.4 | 1 | 1.1 | 0.9
187 | 1 | 0.0049013 | 0.0012284 | 0 | 0 | 1 | 0.9885 | -0.21962 | 0.4 | 1 | 1.1 | 0.9
201 | 1 | 0.0020127 | 0.00050443 | 0 | 0 | 1 | 0.9885 | -0.21963 | 0.4 | 1 | 1.1 | 0.9
162 | 1 | 0.0015489 | 0.00038818 | 0 | 0 | 1 | 0.99232 | -0.146 | 0.4 | 1 | 1.1 | 0.9
164 | 1 | 0 | 0 | 0 | 0 | 1 | 0.99252 | -0.14216 | 0.4 | 1 | 1.1 | 0.9
167 | 1 | 0.0018279 | 0.00045812 | 0 | 0 | 1 | 0.99236 | -0.14515 | 0.4 | 1 | 1.1 | 0.9
169 | 1 | 0.0014463 | 0.00036249 | 0 | 0 | 1 | 0.99212 | -0.14989 | 0.4 | 1 | 1.1 | 0.9
196 | 1 | 0.0021752 | 0.00054515 | 0 | 0 | 1 | 0.9919 | -0.15407 | 0.4 | 1 | 1.1 | 0.9
195 | 1 | 0.001622 | 0.00040652 | 0 | 0 | 1 | 0.99171 | -0.15757 | 0.4 | 1 | 1.1 | 0.9
173 | 1 | 0.0030925 | 0.00077506 | 0 | 0 | 1 | 0.98155 | -0.35371 | 0.4 | 1 | 1.1 | 0.9
175 | 1 | 0.0015942 | 0.00039955 | 0 | 0 | 1 | 0.97898 | -0.40483 | 0.4 | 1 | 1.1 | 0.9
211 | 1 | 0.0061053 | 0.0015301 | 0 | 0 | 1 | 0.97926 | -0.3993 | 0.4 | 1 | 1.1 | 0.9
210 | 1 | 0.0028702 | 0.00071934 | 0 | 0 | 1 | 0.97953 | -0.39391 | 0.4 | 1 | 1.1 | 0.9
190 | 1 | 0.003096 | 0.00077592 | 0 | 0 | 1 | 0.97312 | -0.51884 | 0.4 | 1 | 1.1 | 0.9
218 | 1 | 0.003356 | 0.0008411 | 0 | 0 | 1 | 0.97297 | -0.5218 | 0.4 | 1 | 1.1 | 0.9
197 | 1 | 0.0060355 | 0.0015126 | 0 | 0 | 1 | 0.99136 | -0.16435 | 0.4 | 1 | 1.1 | 0.9
208 | 1 | 0.0029747 | 0.00074554 | 0 | 0 | 1 | 0.97354 | -0.51065 | 0.4 | 1 | 1.1 | 0.9
204 | 1 | 0 | 0 | 0 | 0 | 1 | 0.9736 | -0.50933 | 0.4 | 1 | 1.1 | 0.9
203 | 1 | 0.0058152 | 0.0014574 | 0 | 0 | 1 | 0.9734 | -0.51345 | 0.4 | 1 | 1.1 | 0.9
205 | 1 | 0.008446 | 0.0021168 | 0 | 0 | 1 | 0.97325 | -0.51632 | 0.4 | 1 | 1.1 | 0.9
207 | 1 | 0.0040595 | 0.0010174 | 0 | 0 | 1 | 0.97356 | -0.51022 | 0.4 | 1 | 1.1 | 0.9
209 | 1 | 0.0029732 | 0.00074515 | 0 | 0 | 1 | 0.97343 | -0.51274 | 0.4 | 1 | 1.1 | 0.9
215 | 1 | 0.0029755 | 0.00074574 | 0 | 0 | 1 | 0.97343 | -0.51278 | 0.4 | 1 | 1.1 | 0.9
212 | 1 | 0.012501 | 0.0031331 | 0 | 0 | 1 | 0.97957 | -0.39312 | 0.4 | 1 | 1.1 | 0.9

## generator_data
GEN_BUS | PG | QG | QMAX | QMIN | VG | MBASE | GEN_STATUS | PMAX | PMIN
185 | 0.60579 | 0.1555 | 10 | -10 | 1 | 100 | 1 | 10 | 0

## branch_data
F_BUS | T_BUS | BR_R | BR_X | BR_B | RATE_A | RATE_B | RATE_C | TAP | SHIFT | BR_STATUS | ANGMIN | ANGMAX | P_in | Q_in | P_out | Q_out
1 | 2 | 2.5083 | 1.6053 | 4.2121e-09 | 0 | 0 | 0 | 0 | 0 | 1 | -90 | 90 | 0.028628 | 0.0072183 | -0.028605 | -0.0072041
1 | 3 | 0.45851 | 0.29345 | 7.6997e-10 | 0 | 0 | 0 | 0 | 0 | 1 | -90 | 90 | -0.034766 | -0.0087567 | 0.034772 | 0.0087606
2 | 4 | 1.8188 | 1.164 | 3.0543e-09 | 0 | 0 | 0 | 0 | 0 | 1 | -90 | 90 | 0.026243 | 0.0066121 | -0.026229 | -0.0066034
3 | 5 | 1.2581 | 0.8052 | 2.1127e-09 | 0 | 0 | 0 | 0 | 0 | 1 | -90 | 90 | -0.034772 | -0.0087606 | 0.034789 | 0.0087712
4 | 7 | 2.5465 | 1.6297 | 4.2762e-09 | 0 | 0 | 0 | 0 | 0 | 1 | -90 | 90 | 0.021581 | 0.0054384 | -0.021567 | -0.0054303
5 | 8 | 1.1347 | 0.72619 | 1.9054e-09 | 0 | 0 | 0 | 0 | 0 | 1 | -90 | 90 | -0.052754 | -0.013277 | 0.05279 | 0.013299
5 | 9 | 0.71558 | 0.45797 | 1.2017e-09 | 0 | 0 | 0 | 0 | 0 | 1 | -90 | 90 | 0.017965 | 0.0045055 | -0.017963 | -0.0045039
7 | 52 | 1.3401 | 0.85768 | 2.2504e-09 | 0 | 0 | 0 | 0 | 0 | 1 | -90 | 90 | 0.018584 | 0.0046826 | -0.018579 | -0.0046795
8 | 74 | 1.3989 | 0.89528 | 2.3491e-09 | 0 | 0 | 0 | 0 | 0 | 1 | -90 | 90 | -0.054307 | -0.013679 | 0.054352 | 0.013708
9 | 181 | 0.057835 | 0.037014 | 9.712e-11 | 0 | 0 | 0 | 0 | 0 | 1 | -90 | 90 | 0.015401 | 0.0038618 | -0.0154 | -0.0038618
6 | 10 | 1.1197 | 0.71662 | 1.8803e-09 | 0 | 0 | 0 | 0 | 0 | 1 | -90 | 90 | 0.087227 | 0.022121 | -0.087133 | -0.022062
6 | 11 | 4.1598 | 2.6622 | 6.9854e-09 | 0 | 0 | 0 | 0 | 0 | 1 | -90 | 90 | -0.087227 | -0.022121 | 0.087573 | 0.022342
10 | 83 | 0.80183 | 0.51317 | 1.3465e-09 | 0 | 0 | 0 | 0 | 0 | 1 | -90 | 90 | 0.084295 | 0.021351 | -0.084233 | -0.021311
11 | 165 | 0.78355 | 0.50147 | 1.3158e-09 | 0 | 0 | 0 | 0 | 0 | 1 | -90 | 90 | -0.11865 | -0.030144 | 0.11877 | 0.030221
11 | 182 | 0.57546 | 0.36829 | 9.6635e-10 | 0 | 0 | 0 | 0 | 0 | 1 | -90 | 90 | 0.031079 | 0.007802 | -0.031073 | -0.0077983
52 | 51 | 2.4517 | 1.5691 | 4.1171e-09 | 0 | 0 | 0 | 0 | 0 | 1 | -90 | 90 | 0.015255 | 0.0038465 | -0.015249 | -0.0038428
74 | 73 | 0.2101 | 0.13446 | 3.5281e-10 | 0 | 0 | 0 | 0 | 0 | 1 | -90 | 90 | -0.056827 | -0.014328 | 0.056835 | 0.014333
181 | 180 | 1.8494 | 1.1836 | 3.1056e-09 | 0 | 0 | 0 | 0 | 0 | 1 | -90 | 90 | 0.013719 | 0.0034404 | -0.013715 | -0.0034382
83 | 84 | 0.17438 | 0.1116 | 2.9283e-10 | 0 | 0 | 0 | 0 | 0 | 1 | -90 | 90 | 0.081114 | 0.020529 | -0.081102 | -0.020521
165 | 163 | 0.084429 | 0.054035 | 1.4178e-10 | 0 | 0 | 0 | 0 | 0 | 1 | -90 | 90 | -0.12201 | -0.031032 | 0.12202 | 0.031041
182 | 149 | 0.84063 | 0.538 | 1.4116e-09 | 0 | 0 | 0 | 0 | 0 | 1 | -90 | 90 | 0.028997 | 0.007278 | -0.028989 | -0.0072732
51 | 49 | 24.713 | 15.8163 | 4.15e-08 | 0 | 0 | 0 | 0 | 0 | 1 | -90 | 90 | 0.015249 | 0.0038428 | -0.015184 | -0.0038056
73 | 75 | 0.41222 | 0.26382 | 6.9223e-10 | 0 | 0 | 0 | 0 | 0 | 1 | -90 | 90 | -0.06087 | -0.015345 | 0.060887 | 0.015355
180 | 157 | 1.6585 | 1.0614 | 2.785e-09 | 0 | 0 | 0 | 0 | 0 | 1 | -90 | 90 | 0.011921 | 0.0029884 | -0.011918 | -0.002987
84 | 85 | 1.6834 | 1.0774 | 2.8269e-09 | 0 | 0 | 0 | 0 | 0 | 1 | -90 | 90 | 0.079591 | 0.020143 | -0.079473 | -0.020068
163 | 162 | 0.38452 | 0.2461 | 1.2914e-09 | 0 | 0 | 0 | 0 | 0 | 1 | -90 | 90 | -0.12414 | -0.031571 | 0.1242 | 0.031612
149 | 147 | 0.28053 | 0.17954 | 4.7109e-10 | 0 | 0 | 0 | 0 | 0 | 1 | -90 | 90 | 0.025211 | 0.0063264 | -0.025209 | -0.0063252
12 | 13 | 0.79055 | 0.50595 | 1.3275e-09 | 0 | 0 | 0 | 0 | 0 | 1 | -90 | 90 | -0.012306 | -0.0030843 | 0.012307 | 0.003085
12 | 14 | 0.63425 | 0.40592 | 1.0651e-09 | 0 | 0 | 0 | 0 | 0 | 1 | -90 | 90 | 0.0090672 | 0.0022727 | -0.0090667 | -0.0022724
13 | 15 | 0.20961 | 0.13415 | 3.52e-10 | 0 | 0 | 0 | 0 | 0 | 1 | -90 | 90 | -0.017169 | -0.0043035 | 0.017169 | 0.0043039
14 | 16 | 0.86296 | 0.55229 | 1.4491e-09 | 0 | 0 | 0 | 0 | 0 | 1 | -90 | 90 | 0.0069738 | 0.0017479 | -0.0069733 | -0.0017478
15 | 17 | 0.17352 | 0.11105 | 1.4569e-09 | 0 | 0 | 0 | 0 | 0 | 1 | -90 | 90 | 0.27554 | 0.070159 | -0.2754 | -0.070068
15 | 18 | 0.072453 | 0.04637 | 6.0834e-10 | 0 | 0 | 0 | 0 | 0 | 1 | -90 | 90 | -0.29271 | -0.074463 | 0.29277 | 0.074506
16 | 20 | 1.2723 | 0.81425 | 2.1365e-09 | 0 | 0 | 0 | 0 | 0 | 1 | -90 | 90 | 0.0069733 | 0.0017478 | -0.0069727 | -0.0017476
17 | 45 | 2.066 | 1.3223 | 3.4694e-09 | 0 | 0 | 0 | 0 | 0 | 1 | -90 | 90 | 0.01036 | 0.002597 | -0.010358 | -0.0025958
17 | 41 | 0.22147 | 0.14174 | 1.8595e-09 | 0 | 0 | 0 | 0 | 0 | 1 | -90 | 90 | 0.26504 | 0.067471 | -0.26487 | -0.067364
18 | 79 | 0.12749 | 0.081593 | 1.0704e-09 | 0 | 0 | 0 | 0 | 0 | 1 | -90 | 90 | -0.29435 | -0.074901 | 0.29447 | 0.074977
20 | 102 | 0.93634 | 0.59926 | 1.5724e-09 | 0 | 0 | 0 | 0 | 0 | 1 | -90 | 90 | 0.0069727 | 0.0017476 | -0.0069722 | -0.0017474
45 | 63 | 0.66777 | 0.42737 | 1.1214e-09 | 0 | 0 | 0 | 0 | 0 | 1 | -90 | 90 | 0.0044465 | 0.0011143 | -0.0044464 | -0.0011144
41 | 40 | 0.1515 | 0.09696 | 1.272e-09 | 0 | 0 | 0 | 0 | 0 | 1 | -90 | 90 | 0.25588 | 0.065111 | -0.25577 | -0.065042
79 | 80 | 0.041135 | 0.026326 | 3.4538e-10 | 0 | 0 | 0 | 0 | 0 | 1 | -90 | 90 | -0.29592 | -0.075339 | 0.29596 | 0.075364
19 | 184 | 0.23026 | 0.14736 | 1.9333e-09 | 0 | 0 | 0 | 0 | 0 | 1 | -90 | 90 | -0.59869 | -0.15323 | 0.59957 | 0.1538
19 | 183 | 0.1743 | 0.11155 | 1.4635e-09 | 0 | 0 | 0 | 0 | 0 | 1 | -90 | 90 | 0.59869 | 0.15323 | -0.59802 | -0.15281
184 | 185 | 0.093417 | 0.059787 | 7.8436e-10 | 0 | 0 | 0 | 0 | 0 | 1 | -90 | 90 | -0.60181 | -0.15436 | 0.60217 | 0.15459
183 | 82 | 0.17048 | 0.10911 | 1.4314e-09 | 0 | 0 | 0 | 0 | 0 | 1 | -90 | 90 | 0.59636 | 0.15239 | -0.59571 | -0.15197
46 | 81 | 0.17521 | 0.11214 | 1.4711e-09 | 0 | 0 | 0 | 0 | 0 | 1 | -90 | 90 | -0.29363 | -0.074827 | 0.29379 | 0.074931
46 | 168 | 0.031662 | 0.020263 | 2.6584e-10 | 0 | 0 | 0 | 0 | 0 | 1 | -90 | 90 | 0.29363 | 0.074827 | -0.2936 | -0.074808
81 | 80 | 0.10274 | 0.065754 | 8.6265e-10 | 0 | 0 | 0 | 0 | 0 | 1 | -90 | 90 | -0.29695 | -0.075724 | 0.29705 | 0.075786
168 | 166 | 0.2392 | 0.15309 | 2.0084e-09 | 0 | 0 | 0 | 0 | 0 | 1 | -90 | 90 | 0.29022 | 0.073962 | -0.29 | -0.073823
40 | 42 | 0.19638 | 0.12568 | 1.6489e-09 | 0 | 0 | 0 | 0 | 0 | 1 | -90 | 90 | 0.2469 | 0.06282 | -0.24677 | -0.062737
80 | 82 | 0.10032 | 0.064207 | 8.4234e-10 | 0 | 0 | 0 | 0 | 0 | 1 | -90 | 90 | -0.59301 | -0.15115 | 0.59339 | 0.15139
21 | 22 | 1.9346 | 1.2382 | 3.2488e-09 | 0 | 0 | 0 | 0 | 0 | 1 | -90 | 90 | -0.0057094 | -0.001431 | 0.0057101 | 0.0014311
22 | 23 | 2.1203 | 1.357 | 3.5605e-09 | 0 | 0 | 0 | 0 | 0 | 1 | -90 | 90 | -0.0057101 | -0.0014311 | 0.0057108 | 0.0014312
23 | 24 | 0.21384 | 0.13686 | 3.5909e-10 | 0 | 0 | 0 | 0 | 0 | 1 | -90 | 90 | -0.0087416 | -0.0021908 | 0.0087418 | 0.0021909
24 | 176 | 3.0277 | 1.9377 | 5.0843e-09 | 0 | 0 | 0 | 0 | 0 | 1 | -90 | 90 | -0.009995 | -0.002505 | 0.0099984 | 0.0025067
176 | 125 | 0.26516 | 0.1697 | 4.4527e-10 | 0 | 0 | 0 | 0 | 0 | 1 | -90 | 90 | -0.01443 | -0.0036171 | 0.014431 | 0.0036175
176 | 174 | 1.3203 | 0.845 | 2.2172e-09 | 0 | 0 | 0 | 0 | 0 | 1 | -90 | 90 | 0.0044317 | 0.0011104 | -0.0044314 | -0.0011105
125 | 179 | 1.1987 | 0.76715 | 2.0129e-09 | 0 | 0 | 0 | 0 | 0 | 1 | -90 | 90 | 0.0030071 | 0.00075354 | -0.003007 | -0.00075365
125 | 123 | 2.0797 | 1.331 | 3.4924e-09 | 0 | 0 | 0 | 0 | 0 | 1 | -90 | 90 | -0.017438 | -0.004371 | 0.017445 | 0.0043752
174 | 175 | 1.3279 | 0.84987 | 2.2299e-09 | 0 | 0 | 0 | 0 | 0 | 1 | -90 | 90 | 0.0015942 | 0.00039937 | -0.0015942 | -0.00039956
25 | 26 | 1.5401 | 0.98565 | 2.5862e-09 | 0 | 0 | 0 | 0 | 0 | 1 | -90 | 90 | -0.017624 | -0.0044192 | 0.017629 | 0.0044223
25 | 27 | 3.9347 | 2.5182 | 6.6075e-09 | 0 | 0 | 0 | 0 | 0 | 1 | -90 | 90 | 0.011468 | 0.0028763 | -0.011462 | -0.0028733
26 | 28 | 2.3239 | 1.4873 | 3.9024e-09 | 0 | 0 | 0 | 0 | 0 | 1 | -90 | 90 | -0.020615 | -0.0051707 | 0.020626 | 0.0051772
27 | 30 | 1.6451 | 1.0528 | 2.7625e-09 | 0 | 0 | 0 | 0 | 0 | 1 | -90 | 90 | 0.011462 | 0.0028733 | -0.01146 | -0.0028721
28 | 31 | 0.52836 | 0.33815 | 4.4363e-09 | 0 | 0 | 0 | 0 | 0 | 1 | -90 | 90 | -0.13485 | -0.03423 | 0.13496 | 0.034296
28 | 32 | 0.24596 | 0.15742 | 2.0652e-09 | 0 | 0 | 0 | 0 | 0 | 1 | -90 | 90 | 0.11422 | 0.029052 | -0.11419 | -0.02903
30 | 36 | 0.964 | 0.61696 | 1.6188e-09 | 0 | 0 | 0 | 0 | 0 | 1 | -90 | 90 | 0.0050795 | 0.001273 | -0.0050793 | -0.001273
31 | 199 | 0.29456 | 0.18852 | 2.4732e-09 | 0 | 0 | 0 | 0 | 0 | 1 | -90 | 90 | -0.13767 | -0.034977 | 0.13773 | 0.035015
32 | 87 | 0.86803 | 0.55554 | 2.9153e-09 | 0 | 0 | 0 | 0 | 0 | 1 | -90 | 90 | 0.1117 | 0.028407 | -0.11158 | -0.028331
29 | 33 | 1.4659 | 0.93818 | 2.4616e-09 | 0 | 0 | 0 | 0 | 0 | 1 | -90 | 90 | 0.060584 | 0.015335 | -0.060524 | -0.015297
29 | 34 | 1.6213 | 1.0377 | 2.7227e-09 | 0 | 0 | 0 | 0 | 0 | 1 | -90 | 90 | -0.071769 | -0.018139 | 0.071861 | 0.018197
29 | 35 | 2.7906 | 1.786 | 4.6862e-09 | 0 | 0 | 0 | 0 | 0 | 1 | -90 | 90 | 0.011186 | 0.0028039 | -0.011182 | -0.0028019
33 | 118 | 2.3815 | 1.5242 | 3.9992e-09 | 0 | 0 | 0 | 0 | 0 | 1 | -90 | 90 | 0.057897 | 0.014639 | -0.057809 | -0.014583
34 | 101 | 0.72502 | 0.46401 | 1.2175e-09 | 0 | 0 | 0 | 0 | 0 | 1 | -90 | 90 | -0.080589 | -0.020385 | 0.08064 | 0.020418
35 | 171 | 0.72693 | 0.46524 | 1.2207e-09 | 0 | 0 | 0 | 0 | 0 | 1 | -90 | 90 | 0.0059905 | 0.0015008 | -0.0059902 | -0.0015008
199 | 198 | 0.42152 | 0.26977 | 3.5392e-09 | 0 | 0 | 0 | 0 | 0 | 1 | -90 | 90 | -0.14429 | -0.03666 | 0.14439 | 0.03672
87 | 88 | 0.23989 | 0.15353 | 4.0284e-10 | 0 | 0 | 0 | 0 | 0 | 1 | -90 | 90 | 0.10854 | 0.027569 | -0.10851 | -0.027549
118 | 116 | 2.5669 | 1.6428 | 4.3105e-09 | 0 | 0 | 0 | 0 | 0 | 1 | -90 | 90 | 0.053423 | 0.013484 | -0.053342 | -0.013432
101 | 78 | 1.5982 | 1.0228 | 2.6838e-09 | 0 | 0 | 0 | 0 | 0 | 1 | -90 | 90 | -0.082829 | -0.020966 | 0.082949 | 0.021043
171 | 172 | 1.6954 | 1.085 | 2.847e-09 | 0 | 0 | 0 | 0 | 0 | 1 | -90 | 90 | 0.003093 | 0.00077463 | -0.0030928 | -0.00077479
198 | 197 | 0.29087 | 0.18616 | 2.4423e-09 | 0 | 0 | 0 | 0 | 0 | 1 | -90 | 90 | -0.14789 | -0.037599 | 0.14796 | 0.037643
88 | 89 | 1.4934 | 0.95579 | 2.5079e-09 | 0 | 0 | 0 | 0 | 0 | 1 | -90 | 90 | 0.10505 | 0.026682 | -0.10487 | -0.026567
116 | 114 | 1.3327 | 0.8529 | 2.2379e-09 | 0 | 0 | 0 | 0 | 0 | 1 | -90 | 90 | 0.0092793 | 0.0023261 | -0.009278 | -0.0023255
116 | 71 | 5.3201 | 3.4049 | 8.9338e-09 | 0 | 0 | 0 | 0 | 0 | 1 | -90 | 90 | 0.044062 | 0.011106 | -0.043948 | -0.011033
78 | 77 | 0.85748 | 0.54879 | 1.4399e-09 | 0 | 0 | 0 | 0 | 0 | 1 | -90 | 90 | -0.082949 | -0.021043 | 0.083014 | 0.021084
172 | 173 | 2.9762 | 1.9047 | 4.9978e-09 | 0 | 0 | 0 | 0 | 0 | 1 | -90 | 90 | 0.0030928 | 0.00077479 | -0.0030925 | -0.00077507
37 | 38 | 19.5733 | 12.5269 | 3.2869e-08 | 0 | 0 | 0 | 0 | 0 | 1 | -90 | 90 | -0.0076732 | -0.0019232 | 0.0076861 | 0.0019283
38 | 39 | 2.584 | 1.6537 | 4.3392e-09 | 0 | 0 | 0 | 0 | 0 | 1 | -90 | 90 | -0.0086229 | -0.0021631 | 0.0086251 | 0.0021641
39 | 106 | 1.4345 | 0.91806 | 2.4089e-09 | 0 | 0 | 0 | 0 | 0 | 1 | -90 | 90 | -0.010329 | -0.0025911 | 0.010331 | 0.002592
50 | 49 | 2.9821 | 1.9085 | 5.0077e-09 | 0 | 0 | 0 | 0 | 0 | 1 | -90 | 90 | -0.0044634 | -0.0011187 | 0.0044641 | 0.0011187
106 | 109 | 1.4764 | 0.94492 | 2.4793e-09 | 0 | 0 | 0 | 0 | 0 | 1 | -90 | 90 | 0.0021319 | 0.00053412 | -0.0021318 | -0.00053431
106 | 110 | 3.6245 | 2.3196 | 6.0864e-09 | 0 | 0 | 0 | 0 | 0 | 1 | -90 | 90 | 0.039296 | 0.0098951 | -0.039234 | -0.0098557
106 | 104 | 2.272 | 1.4541 | 3.8154e-09 | 0 | 0 | 0 | 0 | 0 | 1 | -90 | 90 | -0.051759 | -0.013021 | 0.051827 | 0.013064
110 | 126 | 0.16904 | 0.10818 | 2.8386e-10 | 0 | 0 | 0 | 0 | 0 | 1 | -90 | 90 | 0.03521 | 0.0088471 | -0.035207 | -0.0088457
104 | 103 | 1.8925 | 1.2112 | 3.178e-09 | 0 | 0 | 0 | 0 | 0 | 1 | -90 | 90 | -0.054451 | -0.013722 | 0.054513 | 0.013761
42 | 43 | 2.723 | 1.7427 | 4.5726e-09 | 0 | 0 | 0 | 0 | 0 | 1 | -90 | 90 | 0.092287 | 0.023568 | -0.092035 | -0.023407
42 | 44 | 0.21477 | 0.13745 | 1.8033e-09 | 0 | 0 | 0 | 0 | 0 | 1 | -90 | 90 | 0.15449 | 0.03917 | -0.15443 | -0.039135
43 | 47 | 0.86967 | 0.55659 | 1.4604e-09 | 0 | 0 | 0 | 0 | 0 | 1 | -90 | 90 | 0.089225 | 0.022703 | -0.089149 | -0.022655
44 | 48 | 0.08185 | 0.052384 | 6.8724e-10 | 0 | 0 | 0 | 0 | 0 | 1 | -90 | 90 | 0.14995 | 0.038011 | -0.14993 | -0.037998
47 | 77 | 1.0455 | 0.6691 | 1.7556e-09 | 0 | 0 | 0 | 0 | 0 | 1 | -90 | 90 | 0.086663 | 0.022032 | -0.086577 | -0.021977
48 | 57 | 0.30012 | 0.19208 | 1.008e-09 | 0 | 0 | 0 | 0 | 0 | 1 | -90 | 90 | 0.14575 | 0.036951 | -0.14568 | -0.036907
57 | 60 | 1.6158 | 1.0341 | 2.7134e-09 | 0 | 0 | 0 | 0 | 0 | 1 | -90 | 90 | 0.0067735 | 0.0016977 | -0.0067727 | -0.0016974
57 | 61 | 0.75878 | 0.48562 | 1.2742e-09 | 0 | 0 | 0 | 0 | 0 | 1 | -90 | 90 | 0.018518 | 0.0046435 | -0.018516 | -0.0046418
57 | 55 | 1.5044 | 0.9628 | 2.5263e-09 | 0 | 0 | 0 | 0 | 0 | 1 | -90 | 90 | 0.12039 | 0.030566 | -0.12015 | -0.030415
166 | 164 | 0.07058 | 0.045171 | 5.9261e-10 | 0 | 0 | 0 | 0 | 0 | 1 | -90 | 90 | 0.28707 | 0.073089 | -0.28701 | -0.073049
61 | 64 | 0.99404 | 0.63619 | 1.6693e-09 | 0 | 0 | 0 | 0 | 0 | 1 | -90 | 90 | 0.015888 | 0.0039833 | -0.015885 | -0.0039817
55 | 58 | 0.69976 | 0.44785 | 1.1751e-09 | 0 | 0 | 0 | 0 | 0 | 1 | -90 | 90 | 0.12015 | 0.030415 | -0.12004 | -0.030345
53 | 54 | 0.54721 | 0.35022 | 9.1892e-10 | 0 | 0 | 0 | 0 | 0 | 1 | -90 | 90 | -0.0034702 | -0.00086975 | 0.0034703 | 0.0008697
54 | 56 | 0.60177 | 0.38513 | 1.0105e-09 | 0 | 0 | 0 | 0 | 0 | 1 | -90 | 90 | -0.0055679 | -0.0013954 | 0.0055681 | 0.0013955
56 | 59 | 0.48999 | 0.31359 | 8.2282e-10 | 0 | 0 | 0 | 0 | 0 | 1 | -90 | 90 | -0.0075735 | -0.0018981 | 0.0075738 | 0.0018982
58 | 62 | 0.46247 | 0.29598 | 7.7661e-10 | 0 | 0 | 0 | 0 | 0 | 1 | -90 | 90 | 0.11602 | 0.029336 | -0.11595 | -0.029293
59 | 120 | 0.59468 | 0.38059 | 9.9863e-10 | 0 | 0 | 0 | 0 | 0 | 1 | -90 | 90 | -0.0075738 | -0.0018982 | 0.0075741 | 0.0018983
62 | 136 | 1.3765 | 0.88099 | 2.3116e-09 | 0 | 0 | 0 | 0 | 0 | 1 | -90 | 90 | 0.10283 | 0.026004 | -0.10267 | -0.025903
62 | 134 | 0.29 | 0.1856 | 4.8699e-10 | 0 | 0 | 0 | 0 | 0 | 1 | -90 | 90 | 0.013122 | 0.0032888 | -0.013122 | -0.0032885
120 | 121 | 0.46052 | 0.29473 | 7.7333e-10 | 0 | 0 | 0 | 0 | 0 | 1 | -90 | 90 | -0.010914 | -0.0027353 | 0.010914 | 0.0027356
64 | 65 | 1.0726 | 0.68648 | 1.8012e-09 | 0 | 0 | 0 | 0 | 0 | 1 | -90 | 90 | 0.011931 | 0.0029906 | -0.011929 | -0.0029898
136 | 170 | 0.9718 | 0.62195 | 1.6319e-09 | 0 | 0 | 0 | 0 | 0 | 1 | -90 | 90 | 0.098913 | 0.024961 | -0.098809 | -0.024894
134 | 133 | 1.2407 | 0.79406 | 2.0835e-09 | 0 | 0 | 0 | 0 | 0 | 1 | -90 | 90 | 0.0095818 | 0.0024013 | -0.0095805 | -0.0024007
121 | 122 | 0.87249 | 0.5584 | 1.4652e-09 | 0 | 0 | 0 | 0 | 0 | 1 | -90 | 90 | -0.032829 | -0.0082326 | 0.032839 | 0.0082392
121 | 123 | 0.88092 | 0.56379 | 1.4793e-09 | 0 | 0 | 0 | 0 | 0 | 1 | -90 | 90 | 0.021914 | 0.005497 | -0.02191 | -0.0054942
65 | 66 | 0.14489 | 0.092728 | 2.4331e-10 | 0 | 0 | 0 | 0 | 0 | 1 | -90 | 90 | 0.0085463 | 0.0021419 | -0.0085462 | -0.0021418
170 | 192 | 0.42342 | 0.27099 | 7.1103e-10 | 0 | 0 | 0 | 0 | 0 | 1 | -90 | 90 | 0.096676 | 0.02436 | -0.096633 | -0.024332
133 | 135 | 3.9244 | 2.5116 | 6.5901e-09 | 0 | 0 | 0 | 0 | 0 | 1 | -90 | 90 | 0.0037085 | 0.00092903 | -0.0037079 | -0.00092929
66 | 145 | 0.12289 | 0.078652 | 2.0637e-10 | 0 | 0 | 0 | 0 | 0 | 1 | -90 | 90 | 0.0061002 | 0.0015288 | -0.0061002 | -0.0015288
145 | 146 | 0.70336 | 0.45015 | 1.1811e-09 | 0 | 0 | 0 | 0 | 0 | 1 | -90 | 90 | 0.0046841 | 0.0011739 | -0.0046839 | -0.0011739
67 | 68 | 0.4597 | 0.29421 | 7.7197e-10 | 0 | 0 | 0 | 0 | 0 | 1 | -90 | 90 | 0.0028252 | 0.00070804 | -0.0028251 | -0.00070809
67 | 69 | 0.97686 | 0.62519 | 1.6404e-09 | 0 | 0 | 0 | 0 | 0 | 1 | -90 | 90 | -0.0056509 | -0.0014163 | 0.0056513 | 0.0014164
69 | 70 | 0.048791 | 0.031226 | 8.1934e-11 | 0 | 0 | 0 | 0 | 0 | 1 | -90 | 90 | 0.0084745 | 0.002124 | -0.0084744 | -0.002124
69 | 71 | 3.9736 | 2.5431 | 6.6728e-09 | 0 | 0 | 0 | 0 | 0 | 1 | -90 | 90 | -0.014126 | -0.0035403 | 0.014135 | 0.0035454
70 | 72 | 1.2066 | 0.77224 | 2.0263e-09 | 0 | 0 | 0 | 0 | 0 | 1 | -90 | 90 | 0.0056493 | 0.0014159 | -0.0056489 | -0.0014158
71 | 202 | 3.553 | 2.2739 | 5.9664e-09 | 0 | 0 | 0 | 0 | 0 | 1 | -90 | 90 | 0.029813 | 0.0074882 | -0.029778 | -0.0074662
72 | 186 | 0.22786 | 0.14583 | 3.8263e-10 | 0 | 0 | 0 | 0 | 0 | 1 | -90 | 90 | 0.0028251 | 0.00070806 | -0.0028251 | -0.00070808
202 | 206 | 0.39775 | 0.25456 | 6.6793e-10 | 0 | 0 | 0 | 0 | 0 | 1 | -90 | 90 | 0.027253 | 0.0068336 | -0.02725 | -0.0068315
206 | 208 | 1.1433 | 0.73174 | 1.92e-09 | 0 | 0 | 0 | 0 | 0 | 1 | -90 | 90 | 0.0089248 | 0.0022371 | -0.0089238 | -0.0022366
206 | 204 | 0.25211 | 0.16135 | 4.2336e-10 | 0 | 0 | 0 | 0 | 0 | 1 | -90 | 90 | 0.018325 | 0.0045944 | -0.018324 | -0.0045938
114 | 113 | 1.3242 | 0.84748 | 2.2237e-09 | 0 | 0 | 0 | 0 | 0 | 1 | -90 | 90 | 0.009278 | 0.0023255 | -0.0092767 | -0.0023249
75 | 76 | 0.38997 | 0.24958 | 6.5487e-10 | 0 | 0 | 0 | 0 | 0 | 1 | -90 | 90 | -0.062807 | -0.015837 | 0.062824 | 0.015847
76 | 152 | 0.42619 | 0.27276 | 7.1569e-10 | 0 | 0 | 0 | 0 | 0 | 1 | -90 | 90 | -0.065524 | -0.016524 | 0.065544 | 0.016537
152 | 151 | 1.1118 | 0.71156 | 1.867e-09 | 0 | 0 | 0 | 0 | 0 | 1 | -90 | 90 | -0.0673 | -0.016977 | 0.067356 | 0.017012
151 | 86 | 0.089362 | 0.057191 | 1.5006e-10 | 0 | 0 | 0 | 0 | 0 | 1 | -90 | 90 | -0.071391 | -0.018024 | 0.071396 | 0.018027
85 | 86 | 0.68621 | 0.43917 | 1.1523e-09 | 0 | 0 | 0 | 0 | 0 | 1 | -90 | 90 | 0.075678 | 0.019117 | -0.075634 | -0.019089
89 | 90 | 1.056 | 0.67582 | 1.7733e-09 | 0 | 0 | 0 | 0 | 0 | 1 | -90 | 90 | 0.10164 | 0.025758 | -0.10152 | -0.025682
90 | 191 | 1.6172 | 1.035 | 2.7156e-09 | 0 | 0 | 0 | 0 | 0 | 1 | -90 | 90 | 0.0055206 | 0.0013833 | -0.00552 | -0.0013833
90 | 112 | 2.3539 | 1.5065 | 3.9528e-09 | 0 | 0 | 0 | 0 | 0 | 1 | -90 | 90 | 0.07677 | 0.019468 | -0.076618 | -0.019371
90 | 130 | 5.2167 | 3.3387 | 8.7603e-09 | 0 | 0 | 0 | 0 | 0 | 1 | -90 | 90 | 0.019231 | 0.0048304 | -0.01921 | -0.0048177
191 | 200 | 2.1701 | 1.3889 | 3.6442e-09 | 0 | 0 | 0 | 0 | 0 | 1 | -90 | 90 | 0.003722 | 0.00093262 | -0.0037217 | -0.00093276
112 | 217 | 1.6544 | 1.0588 | 2.7781e-09 | 0 | 0 | 0 | 0 | 0 | 1 | -90 | 90 | 0.0058833 | 0.0014742 | -0.0058826 | -0.001474
112 | 108 | 1.8369 | 1.1756 | 3.0847e-09 | 0 | 0 | 0 | 0 | 0 | 1 | -90 | 90 | 0.070735 | 0.017897 | -0.070633 | -0.017832
130 | 128 | 1.0772 | 0.68941 | 1.8089e-09 | 0 | 0 | 0 | 0 | 0 | 1 | -90 | 90 | 0.01921 | 0.0048177 | -0.019206 | -0.004815
217 | 216 | 2.4387 | 1.5607 | 4.0952e-09 | 0 | 0 | 0 | 0 | 0 | 1 | -90 | 90 | 0.0026497 | 0.00066376 | -0.0026495 | -0.00066404
108 | 105 | 0.55715 | 0.35658 | 9.356e-10 | 0 | 0 | 0 | 0 | 0 | 1 | -90 | 90 | 0.066172 | 0.016714 | -0.066145 | -0.016697
128 | 127 | 1.6378 | 1.0482 | 2.7503e-09 | 0 | 0 | 0 | 0 | 0 | 1 | -90 | 90 | 0.014848 | 0.0037228 | -0.014844 | -0.0037205
91 | 92 | 1.8259 | 1.1686 | 3.0662e-09 | 0 | 0 | 0 | 0 | 0 | 1 | -90 | 90 | 0.0043088 | 0.0010795 | -0.0043084 | -0.0010796
91 | 93 | 0.95171 | 0.60909 | 1.5982e-09 | 0 | 0 | 0 | 0 | 0 | 1 | -90 | 90 | -0.0062904 | -0.0015762 | 0.0062908 | 0.0015763
92 | 94 | 0.80812 | 0.5172 | 1.3571e-09 | 0 | 0 | 0 | 0 | 0 | 1 | -90 | 90 | 0.0043084 | 0.0010796 | -0.0043082 | -0.0010796
93 | 95 | 2.8423 | 1.8191 | 4.7731e-09 | 0 | 0 | 0 | 0 | 0 | 1 | -90 | 90 | 0.0098837 | 0.0024779 | -0.0098806 | -0.0024763
93 | 96 | 1.6614 | 1.0633 | 2.7899e-09 | 0 | 0 | 0 | 0 | 0 | 1 | -90 | 90 | -0.016175 | -0.0040542 | 0.016179 | 0.004057
94 | 97 | 1.6075 | 1.0288 | 2.6994e-09 | 0 | 0 | 0 | 0 | 0 | 1 | -90 | 90 | 0.0023736 | 0.00059472 | -0.0023735 | -0.00059491
95 | 98 | 2.2282 | 1.4261 | 3.7418e-09 | 0 | 0 | 0 | 0 | 0 | 1 | -90 | 90 | 0.0041669 | 0.0010442 | -0.0041664 | -0.0010443
95 | 99 | 0.37547 | 0.2403 | 6.3051e-10 | 0 | 0 | 0 | 0 | 0 | 1 | -90 | 90 | 0.0057137 | 0.0014321 | -0.0057136 | -0.0014321
96 | 100 | 1.5646 | 1.0013 | 2.6273e-09 | 0 | 0 | 0 | 0 | 0 | 1 | -90 | 90 | -0.018929 | -0.0047461 | 0.018935 | 0.0047499
100 | 188 | 2.3031 | 1.474 | 3.8676e-09 | 0 | 0 | 0 | 0 | 0 | 1 | -90 | 90 | -0.021596 | -0.0054169 | 0.021608 | 0.0054243
188 | 189 | 1.0867 | 0.69548 | 1.8248e-09 | 0 | 0 | 0 | 0 | 0 | 1 | -90 | 90 | 0.0097715 | 0.002449 | -0.0097703 | -0.0024484
188 | 126 | 3.1831 | 2.0372 | 5.3453e-09 | 0 | 0 | 0 | 0 | 0 | 1 | -90 | 90 | -0.03138 | -0.0078732 | 0.031415 | 0.0078952
189 | 190 | 0.066418 | 0.042508 | 1.1153e-10 | 0 | 0 | 0 | 0 | 0 | 1 | -90 | 90 | 0.0064523 | 0.0016168 | -0.0064523 | -0.0016168
103 | 105 | 1.4586 | 0.93347 | 2.4493e-09 | 0 | 0 | 0 | 0 | 0 | 1 | -90 | 90 | -0.057488 | -0.014507 | 0.057542 | 0.014541
105 | 107 | 1.7658 | 1.1301 | 2.9652e-09 | 0 | 0 | 0 | 0 | 0 | 1 | -90 | 90 | 0.0086037 | 0.0021564 | -0.0086023 | -0.0021558
107 | 111 | 0.24914 | 0.15945 | 4.1838e-10 | 0 | 0 | 0 | 0 | 0 | 1 | -90 | 90 | 0.0048108 | 0.0012055 | -0.0048107 | -0.0012055
111 | 194 | 1.4535 | 0.93022 | 2.4408e-09 | 0 | 0 | 0 | 0 | 0 | 1 | -90 | 90 | 0.001591 | 0.00039854 | -0.001591 | -0.00039875
113 | 115 | 3.4575 | 2.2128 | 5.8061e-09 | 0 | 0 | 0 | 0 | 0 | 1 | -90 | 90 | 0.0061888 | 0.0015509 | -0.0061873 | -0.0015506
115 | 117 | 2.1954 | 1.405 | 3.6866e-09 | 0 | 0 | 0 | 0 | 0 | 1 | -90 | 90 | 0.0061873 | 0.0015506 | -0.0061863 | -0.0015503
117 | 119 | 2.0088 | 1.2856 | 3.3732e-09 | 0 | 0 | 0 | 0 | 0 | 1 | -90 | 90 | 0.0037497 | 0.00093962 | -0.0037494 | -0.00093974
122 | 124 | 0.92466 | 0.59178 | 1.5528e-09 | 0 | 0 | 0 | 0 | 0 | 1 | -90 | 90 | -0.038986 | -0.0097799 | 0.039002 | 0.0097897
124 | 139 | 0.45867 | 0.29355 | 7.7023e-10 | 0 | 0 | 0 | 0 | 0 | 1 | -90 | 90 | -0.042264 | -0.010607 | 0.042273 | 0.010613
139 | 140 | 0.10281 | 0.065801 | 1.7265e-10 | 0 | 0 | 0 | 0 | 0 | 1 | -90 | 90 | -0.046193 | -0.011595 | 0.046196 | 0.011597
140 | 141 | 0.49993 | 0.31995 | 8.3951e-10 | 0 | 0 | 0 | 0 | 0 | 1 | -90 | 90 | -0.080996 | -0.020331 | 0.081032 | 0.020354
140 | 142 | 1.0259 | 0.65658 | 1.7228e-09 | 0 | 0 | 0 | 0 | 0 | 1 | -90 | 90 | 0.0348 | 0.0087343 | -0.034787 | -0.0087256
127 | 129 | 0.76744 | 0.49116 | 1.2887e-09 | 0 | 0 | 0 | 0 | 0 | 1 | -90 | 90 | 0.010484 | 0.0026278 | -0.010483 | -0.0026273
129 | 131 | 0.75334 | 0.48213 | 1.2651e-09 | 0 | 0 | 0 | 0 | 0 | 1 | -90 | 90 | 0.0074604 | 0.0018698 | -0.00746 | -0.0018697
131 | 132 | 0.38186 | 0.24439 | 6.4124e-10 | 0 | 0 | 0 | 0 | 0 | 1 | -90 | 90 | 0.005051 | 0.0012659 | -0.0050509 | -0.0012659
192 | 193 | 0.58167 | 0.37227 | 9.7679e-10 | 0 | 0 | 0 | 0 | 0 | 1 | -90 | 90 | 0.094927 | 0.023905 | -0.094869 | -0.023868
137 | 138 | 3.3311 | 2.1319 | 5.5938e-09 | 0 | 0 | 0 | 0 | 0 | 1 | -90 | 90 | -0.0020352 | -0.00051008 | 0.0020354 | 0.00050963
138 | 147 | 1.5669 | 1.0028 | 2.6312e-09 | 0 | 0 | 0 | 0 | 0 | 1 | -90 | 90 | -0.022796 | -0.0057173 | 0.022805 | 0.0057227
138 | 148 | 0.71028 | 0.45458 | 1.1928e-09 | 0 | 0 | 0 | 0 | 0 | 1 | -90 | 90 | 0.020761 | 0.0052076 | -0.020758 | -0.0052056
148 | 150 | 0.87664 | 0.56105 | 1.4721e-09 | 0 | 0 | 0 | 0 | 0 | 1 | -90 | 90 | 0.018556 | 0.0046538 | -0.018553 | -0.0046518
150 | 158 | 0.831 | 0.53184 | 1.3955e-09 | 0 | 0 | 0 | 0 | 0 | 1 | -90 | 90 | 0.016091 | 0.0040349 | -0.016089 | -0.0040336
141 | 143 | 1.2036 | 0.7703 | 2.0212e-09 | 0 | 0 | 0 | 0 | 0 | 1 | -90 | 90 | -0.082825 | -0.020804 | 0.082916 | 0.020862
142 | 144 | 0.29818 | 0.19084 | 5.0073e-10 | 0 | 0 | 0 | 0 | 0 | 1 | -90 | 90 | 0.032984 | 0.0082738 | -0.03298 | -0.0082715
143 | 193 | 0.31242 | 0.19995 | 5.2464e-10 | 0 | 0 | 0 | 0 | 0 | 1 | -90 | 90 | -0.08848 | -0.022256 | 0.088507 | 0.022273
144 | 213 | 0.36254 | 0.23203 | 6.0881e-10 | 0 | 0 | 0 | 0 | 0 | 1 | -90 | 90 | 0.030977 | 0.0077695 | -0.030973 | -0.0077671
213 | 214 | 0.020572 | 0.013166 | 3.4546e-11 | 0 | 0 | 0 | 0 | 0 | 1 | -90 | 90 | 0.028231 | 0.0070798 | -0.028231 | -0.0070797
214 | 212 | 2.2562 | 1.444 | 3.7888e-09 | 0 | 0 | 0 | 0 | 0 | 1 | -90 | 90 | 0.02149 | 0.0053902 | -0.021478 | -0.0053832
158 | 159 | 1.1175 | 0.71522 | 1.8766e-09 | 0 | 0 | 0 | 0 | 0 | 1 | -90 | 90 | 0.012388 | 0.0031061 | -0.012386 | -0.0031051
159 | 160 | 0.74106 | 0.47428 | 1.2444e-09 | 0 | 0 | 0 | 0 | 0 | 1 | -90 | 90 | 0.010877 | 0.0027269 | -0.010876 | -0.0027264
153 | 154 | 1.2038 | 0.77043 | 2.0215e-09 | 0 | 0 | 0 | 0 | 0 | 1 | -90 | 90 | -0.0046043 | -0.0011538 | 0.0046046 | 0.0011538
153 | 155 | 1.4517 | 0.92907 | 2.4377e-09 | 0 | 0 | 0 | 0 | 0 | 1 | -90 | 90 | 0.003146 | 0.00078833 | -0.0031459 | -0.00078846
154 | 156 | 1.0363 | 0.66325 | 1.7403e-09 | 0 | 0 | 0 | 0 | 0 | 1 | -90 | 90 | -0.0079862 | -0.0020014 | 0.0079869 | 0.0020017
156 | 157 | 0.18738 | 0.11992 | 3.1465e-10 | 0 | 0 | 0 | 0 | 0 | 1 | -90 | 90 | -0.010186 | -0.0025527 | 0.010186 | 0.0025529
160 | 161 | 2.324 | 1.4874 | 3.9026e-09 | 0 | 0 | 0 | 0 | 0 | 1 | -90 | 90 | 0.0094957 | 0.0023804 | -0.0094934 | -0.0023793
161 | 187 | 0.1087 | 0.069567 | 1.8253e-10 | 0 | 0 | 0 | 0 | 0 | 1 | -90 | 90 | 0.006914 | 0.0017328 | -0.006914 | -0.0017328
187 | 201 | 0.0045882 | 0.0029364 | 7.7048e-12 | 0 | 0 | 0 | 0 | 0 | 1 | -90 | 90 | 0.0020127 | 0.00050443 | -0.0020127 | -0.00050443
162 | 164 | 0.1361 | 0.087107 | 1.1428e-09 | 0 | 0 | 0 | 0 | 0 | 1 | -90 | 90 | -0.12575 | -0.032 | 0.12577 | 0.032015
164 | 167 | 0.082582 | 0.052852 | 6.9339e-10 | 0 | 0 | 0 | 0 | 0 | 1 | -90 | 90 | 0.16124 | 0.041035 | -0.16121 | -0.04102
167 | 169 | 0.13269 | 0.084919 | 1.1141e-09 | 0 | 0 | 0 | 0 | 0 | 1 | -90 | 90 | 0.15939 | 0.040562 | -0.15935 | -0.040538
169 | 196 | 0.11773 | 0.075348 | 9.8851e-10 | 0 | 0 | 0 | 0 | 0 | 1 | -90 | 90 | 0.1579 | 0.040176 | -0.15787 | -0.040156
196 | 195 | 0.10007 | 0.064047 | 8.4025e-10 | 0 | 0 | 0 | 0 | 0 | 1 | -90 | 90 | 0.1557 | 0.039611 | -0.15567 | -0.039594
195 | 197 | 0.19593 | 0.1254 | 1.6451e-09 | 0 | 0 | 0 | 0 | 0 | 1 | -90 | 90 | 0.15405 | 0.039187 | -0.154 | -0.039155
211 | 210 | 3.7929 | 2.4275 | 6.3694e-09 | 0 | 0 | 0 | 0 | 0 | 1 | -90 | 90 | -0.0061052 | -0.0015302 | 0.0061068 | 0.0015305
210 | 212 | 0.37955 | 0.24291 | 6.3737e-10 | 0 | 0 | 0 | 0 | 0 | 1 | -90 | 90 | -0.0089769 | -0.0022499 | 0.0089772 | 0.00225
190 | 218 | 3.7384 | 2.3926 | 6.2777e-09 | 0 | 0 | 0 | 0 | 0 | 1 | -90 | 90 | 0.0033564 | 0.00084084 | -0.0033559 | -0.00084113
208 | 209 | 1.4972 | 0.9582 | 2.5142e-09 | 0 | 0 | 0 | 0 | 0 | 1 | -90 | 90 | 0.0059492 | 0.0014911 | -0.0059486 | -0.0014909
204 | 207 | 0.93111 | 0.59591 | 1.5636e-09 | 0 | 0 | 0 | 0 | 0 | 1 | -90 | 90 | 0.0040595 | 0.0010174 | -0.0040594 | -0.0010174
204 | 203 | 1.2273 | 0.78547 | 2.061e-09 | 0 | 0 | 0 | 0 | 0 | 1 | -90 | 90 | 0.014265 | 0.0035764 | -0.014262 | -0.0035748
203 | 205 | 1.4407 | 0.92204 | 2.4193e-09 | 0 | 0 | 0 | 0 | 0 | 1 | -90 | 90 | 0.0084469 | 0.0021173 | -0.0084458 | -0.0021168
209 | 215 | 0.055295 | 0.035389 | 9.2854e-11 | 0 | 0 | 0 | 0 | 0 | 1 | -90 | 90 | 0.0029755 | 0.00074576 | -0.0029755 | -0.00074577