## bus_data
BUS_I | BUS_TYPE | Pd | Qd | Gs | Bs | area | Vm | Va | baseKV | zone | Vmax | Vmin
1 | 1 | 0.0192 | 0.0048119 | 0 | 0 | 1 | 0.98874 | -0.21631 | 0.4 | 1 | 1.1 | 0.9
2 | 1 | 0.012118 | 0.0030371 | 0 | 0 | 1 | 0.98851 | -0.22088 | 0.4 | 1 | 1.1 | 0.9
3 | 1 | 0 | 0 | 0 | 0 | 1 | 0.98955 | -0.20051 | 0.4 | 1 | 1.1 | 0.9
4 | 1 | 0.004032 | 0.0010105 | 0 | 0 | 1 | 0.98832 | -0.22453 | 0.4 | 1 | 1.1 | 0.9
5 | 1 | 0 | 0 | 0 | 0 | 1 | 0.99363 | -0.12176 | 0.4 | 1 | 1.1 | 0.9
8 | 1 | 0.0052111 | 0.001306 | 0 | 0 | 1 | 0.98811 | -0.22857 | 0.4 | 1 | 1.1 | 0.9
7 | 1 | 0 | 0 | 0 | 0 | 1 | 0.99498 | -0.095887 | 0.4 | 1 | 1.1 | 0.9
20 | 1 | 0.018611 | 0.0046643 | 0 | 0 | 1 | 0.99158 | -0.16125 | 0.4 | 1 | 1.1 | 0.9
10 | 1 | 0.032616 | 0.0081744 | 0 | 0 | 1 | 0.99744 | -0.048732 | 0.4 | 1 | 1.1 | 0.9
9 | 1 | 0.014923 | 0.00374 | 0 | 0 | 1 | 0.98801 | -0.23055 | 0.4 | 1 | 1.1 | 0.9
13 | 1 | 0 | 0 | 0 | 0 | 1 | 0.9829 | -0.32899 | 0.4 | 1 | 1.1 | 0.9
26 | 1 | 0.014679 | 0.0036789 | 0 | 0 | 1 | 0.9851 | -0.28612 | 0.4 | 1 | 1.1 | 0.9
27 | 1 | 0.0040636 | 0.0010184 | 0 | 0 | 1 | 0.98239 | -0.33887 | 0.4 | 1 | 1.1 | 0.9
28 | 1 | 0.01032 | 0.0025864 | 0 | 0 | 1 | 0.98251 | -0.33663 | 0.4 | 1 | 1.1 | 0.9
25 | 1 | 0.04258 | 0.010672 | 0 | 0 | 1 | 0.98193 | -0.34797 | 0.4 | 1 | 1.1 | 0.9
21 | 1 | 0.018272 | 0.0045795 | 0 | 0 | 1 | 0.98998 | -0.19209 | 0.4 | 1 | 1.1 | 0.9
18 | 1 | 0 | 0 | 0 | 0 | 1 | 0.98999 | -0.19145 | 0.4 | 1 | 1.1 | 0.9
39 | 1 | 0.01659 | 0.0041578 | 0 | 0 | 1 | 0.9895 | -0.20099 | 0.4 | 1 | 1.1 | 0.9
19 | 1 | 0 | 0 | 0 | 0 | 1 | 0.99331 | -0.12769 | 0.4 | 1 | 1.1 | 0.9
34 | 1 | 0.0073186 | 0.0018342 | 0 | 0 | 1 | 0.98812 | -0.22757 | 0.4 | 1 | 1.1 | 0.9
12 | 1 | 0 | 0 | 0 | 0 | 1 | 0.98893 | -0.21258 | 0.4 | 1 | 1.1 | 0.9
24 | 1 | 0.0040762 | 0.0010216 | 0 | 0 | 1 | 0.98851 | -0.22057 | 0.4 | 1 | 1.1 | 0.9
23 | 1 | 0.0022912 | 0.00057422 | 0 | 0 | 1 | 0.98928 | -0.20571 | 0.4 | 1 | 1.1 | 0.9
11 | 3 | 0 | 0 | 0 | 0 | 1 | 1 | 0 | 0.4 | 1 | 1.1 | 0.9
14 | 1 | 0.012882 | 0.0032284 | 0 | 0 | 1 | 0.99968 | -0.0062061 | 0.4 | 1 | 1.1 | 0.9
15 | 1 | 0 | 0 | 0 | 0 | 1 | 0.9978 | -0.041857 | 0.4 | 1 | 1.1 | 0.9
68 | 1 | 0.012817 | 0.0032122 | 0 | 0 | 1 | 0.99755 | -0.046687 | 0.4 | 1 | 1.1 | 0.9
60 | 1 | 0 | 0 | 0 | 0 | 1 | 0.99602 | -0.07577 | 0.4 | 1 | 1.1 | 0.9
16 | 1 | 0 | 0 | 0 | 0 | 1 | 0.992 | -0.15285 | 0.4 | 1 | 1.1 | 0.9
48 | 1 | 0.0080061 | 0.0020065 | 0 | 0 | 1 | 0.9913 | -0.1665 | 0.4 | 1 | 1.1 | 0.9
59 | 1 | 0.0096717 | 0.002424 | 0 | 0 | 1 | 0.9934 | -0.12583 | 0.4 | 1 | 1.1 | 0.9
47 | 1 | 0.003875 | 0.00097117 | 0 | 0 | 1 | 0.98779 | -0.23472 | 0.4 | 1 | 1.1 | 0.9
22 | 1 | 0.020246 | 0.0050742 | 0 | 0 | 1 | 0.98982 | -0.19531 | 0.4 | 1 | 1.1 | 0.9
51 | 1 | 0.029017 | 0.0072722 | 0 | 0 | 1 | 0.98161 | -0.35427 | 0.4 | 1 | 1.1 | 0.9
37 | 1 | 0.0037574 | 0.00094169 | 0 | 0 | 1 | 0.98222 | -0.34222 | 0.4 | 1 | 1.1 | 0.9
61 | 1 | 0.026236 | 0.0065753 | 0 | 0 | 1 | 0.99563 | -0.083264 | 0.4 | 1 | 1.1 | 0.9
49 | 1 | 0.0096918 | 0.002429 | 0 | 0 | 1 | 0.99114 | -0.16957 | 0.4 | 1 | 1.1 | 0.9
46 | 1 | 0.0099488 | 0.0024934 | 0 | 0 | 1 | 0.98937 | -0.20343 | 0.4 | 1 | 1.1 | 0.9
43 | 1 | 0.0068731 | 0.0017226 | 0 | 0 | 1 | 0.98755 | -0.23921 | 0.4 | 1 | 1.1 | 0.9
52 | 1 | 0 | 0 | 0 | 0 | 1 | 0.98152 | -0.35595 | 0.4 | 1 | 1.1 | 0.9
35 | 1 | 0.0044253 | 0.0011091 | 0 | 0 | 1 | 0.98215 | -0.34364 | 0.4 | 1 | 1.1 | 0.9
29 | 1 | 0.0093767 | 0.00235 | 0 | 0 | 1 | 0.98429 | -0.30269 | 0.4 | 1 | 1.1 | 0.9
30 | 1 | 0.0055714 | 0.0013963 | 0 | 0 | 1 | 0.98467 | -0.2953 | 0.4 | 1 | 1.1 | 0.9
31 | 1 | 0 | 0 | 0 | 0 | 1 | 0.98422 | -0.30421 | 0.4 | 1 | 1.1 | 0.9
32 | 1 | 0.022666 | 0.0056807 | 0 | 0 | 1 | 0.98547 | -0.27972 | 0.4 | 1 | 1.1 | 0.9
33 | 1 | 0 | 0 | 0 | 0 | 1 | 0.98405 | -0.30746 | 0.4 | 1 | 1.1 | 0.9
41 | 1 | 0.0025014 | 0.00062691 | 0 | 0 | 1 | 0.98643 | -0.26097 | 0.4 | 1 | 1.1 | 0.9
58 | 1 | 0.0037974 | 0.00095172 | 0 | 0 | 1 | 0.98399 | -0.30863 | 0.4 | 1 | 1.1 | 0.9
42 | 1 | 0.0061236 | 0.0015347 | 0 | 0 | 1 | 0.98737 | -0.24287 | 0.4 | 1 | 1.1 | 0.9
62 | 1 | 0.0026891 | 0.00067395 | 0 | 0 | 1 | 0.98399 | -0.30872 | 0.4 | 1 | 1.1 | 0.9
57 | 1 | 0.004458 | 0.0011173 | 0 | 0 | 1 | 0.98951 | -0.20121 | 0.4 | 1 | 1.1 | 0.9
55 | 1 | 0 | 0 | 0 | 0 | 1 | 0.98965 | -0.19851 | 0.4 | 1 | 1.1 | 0.9
36 | 1 | 0.0054256 | 0.0013598 | 0 | 0 | 1 | 0.98199 | -0.34673 | 0.4 | 1 | 1.1 | 0.9
38 | 1 | 0.0045124 | 0.0011309 | 0 | 0 | 1 | 0.98196 | -0.3473 | 0.4 | 1 | 1.1 | 0.9
40 | 1 | 0.0015291 | 0.00038323 | 0 | 0 | 1 | 0.98192 | -0.34811 | 0.4 | 1 | 1.1 | 0.9
44 | 1 | 0.0016184 | 0.0004056 | 0 | 0 | 1 | 0.98191 | -0.3484 | 0.4 | 1 | 1.1 | 0.9
50 | 1 | 0.0093793 | 0.0023507 | 0 | 0 | 1 | 0.9908 | -0.1762 | 0.4 | 1 | 1.1 | 0.9
64 | 1 | 0 | 0 | 0 | 0 | 1 | 0.9904 | -0.184 | 0.4 | 1 | 1.1 | 0.9
65 | 1 | 0.0066768 | 0.0016734 | 0 | 0 | 1 | 0.99017 | -0.18836 | 0.4 | 1 | 1.1 | 0.9
63 | 1 | 0 | 0 | 0 | 0 | 1 | 0.98148 | -0.35671 | 0.4 | 1 | 1.1 | 0.9
66 | 1 | 0.0043447 | 0.0010889 | 0 | 0 | 1 | 0.98127 | -0.36076 | 0.4 | 1 | 1.1 | 0.9
53 | 1 | 0.0066062 | 0.0016557 | 0 | 0 | 1 | 0.98978 | -0.19602 | 0.4 | 1 | 1.1 | 0.9
54 | 1 | 0.0052638 | 0.0013192 | 0 | 0 | 1 | 0.98981 | -0.19532 | 0.4 | 1 | 1.1 | 0.9
56 | 1 | 0 | 0 | 0 | 0 | 1 | 0.99006 | -0.19056 | 0.4 | 1 | 1.1 | 0.9

## generator_data
GEN_BUS | PG | QG | QMAX | QMIN | VG | MBASE | GEN_STATUS | PMAX | PMIN
11 | 0.49204 | 0.12531 | 10 | -10 | 1 | 100 | 1 | 10 | 0

## branch_data
F_BUS | T_BUS | BR_R | BR_X | BR_B | RATE_A | RATE_B | RATE_C | TAP | SHIFT | BR_STATUS | ANGMIN | ANGMAX | P_in | Q_in | P_out | Q_out
1 | 2 | 0.55221 | 0.35341 | 9.273e-10 | 0 | 0 | 0 | 0 | 0 | 1 | -90 | 90 | 0.036302 | 0.0091044 | -0.036294 | -0.0090994
1 | 3 | 1.2492 | 0.79946 | 2.0977e-09 | 0 | 0 | 0 | 0 | 0 | 1 | -90 | 90 | -0.055501 | -0.013916 | 0.055543 | 0.013943
2 | 4 | 0.6613 | 0.42323 | 1.1105e-09 | 0 | 0 | 0 | 0 | 0 | 1 | -90 | 90 | 0.024175 | 0.0060623 | -0.024171 | -0.0060597
3 | 5 | 6.2551 | 4.0033 | 1.0504e-08 | 0 | 0 | 0 | 0 | 0 | 1 | -90 | 90 | -0.055543 | -0.013943 | 0.055752 | 0.014076
4 | 8 | 0.87788 | 0.56184 | 1.4742e-09 | 0 | 0 | 0 | 0 | 0 | 1 | -90 | 90 | 0.020139 | 0.0050492 | -0.020135 | -0.0050469
5 | 7 | 0.62824 | 0.40207 | 2.11e-09 | 0 | 0 | 0 | 0 | 0 | 1 | -90 | 90 | -0.18339 | -0.046321 | 0.18362 | 0.046467
5 | 20 | 1.3735 | 0.87906 | 2.3065e-09 | 0 | 0 | 0 | 0 | 0 | 1 | -90 | 90 | 0.12764 | 0.032245 | -0.1274 | -0.032091
8 | 9 | 0.57992 | 0.37115 | 9.7383e-10 | 0 | 0 | 0 | 0 | 0 | 1 | -90 | 90 | 0.014924 | 0.0037408 | -0.014923 | -0.00374
7 | 10 | 1.1496 | 0.73575 | 3.861e-09 | 0 | 0 | 0 | 0 | 0 | 1 | -90 | 90 | -0.18362 | -0.046467 | 0.18403 | 0.046733
20 | 21 | 1.2525 | 0.80162 | 2.1033e-09 | 0 | 0 | 0 | 0 | 0 | 1 | -90 | 90 | 0.10879 | 0.027427 | -0.10862 | -0.027325
10 | 11 | 1.013 | 0.64831 | 3.4021e-09 | 0 | 0 | 0 | 0 | 0 | 1 | -90 | 90 | -0.21665 | -0.054907 | 0.21716 | 0.055232
13 | 26 | 1.6671 | 1.067 | 2.7996e-09 | 0 | 0 | 0 | 0 | 0 | 1 | -90 | 90 | -0.1117 | -0.028031 | 0.11192 | 0.028177
13 | 27 | 1.1423 | 0.73107 | 1.9182e-09 | 0 | 0 | 0 | 0 | 0 | 1 | -90 | 90 | 0.037468 | 0.0094059 | -0.03745 | -0.0093948
13 | 28 | 1.0465 | 0.66978 | 1.7574e-09 | 0 | 0 | 0 | 0 | 0 | 1 | -90 | 90 | 0.031609 | 0.0079291 | -0.031597 | -0.0079219
13 | 25 | 1.9282 | 1.234 | 3.2379e-09 | 0 | 0 | 0 | 0 | 0 | 1 | -90 | 90 | 0.042619 | 0.010696 | -0.04258 | -0.010672
26 | 34 | 2.0232 | 1.2948 | 3.3975e-09 | 0 | 0 | 0 | 0 | 0 | 1 | -90 | 90 | -0.1266 | -0.031856 | 0.12696 | 0.032083
27 | 51 | 1.9947 | 1.2766 | 3.3496e-09 | 0 | 0 | 0 | 0 | 0 | 1 | -90 | 90 | 0.033387 | 0.0083764 | -0.033362 | -0.008361
28 | 37 | 1.1375 | 0.72802 | 1.9102e-09 | 0 | 0 | 0 | 0 | 0 | 1 | -90 | 90 | 0.021277 | 0.0053355 | -0.021272 | -0.005332
21 | 22 | 0.15685 | 0.10038 | 2.6339e-10 | 0 | 0 | 0 | 0 | 0 | 1 | -90 | 90 | 0.090352 | 0.022745 | -0.090339 | -0.022736
18 | 39 | 1.5788 | 1.0104 | 2.6512e-09 | 0 | 0 | 0 | 0 | 0 | 1 | -90 | 90 | 0.026552 | 0.0066593 | -0.02654 | -0.0066518
18 | 19 | 1.7549 | 1.1231 | 5.894e-09 | 0 | 0 | 0 | 0 | 0 | 1 | -90 | 90 | -0.16106 | -0.040725 | 0.16156 | 0.041041
18 | 34 | 1.1853 | 0.75862 | 1.9905e-09 | 0 | 0 | 0 | 0 | 0 | 1 | -90 | 90 | 0.13451 | 0.034066 | -0.13428 | -0.033917
39 | 46 | 1.0756 | 0.68838 | 1.8062e-09 | 0 | 0 | 0 | 0 | 0 | 1 | -90 | 90 | 0.00995 | 0.002494 | -0.0099488 | -0.0024934
19 | 59 | 0.039146 | 0.025054 | 1.3147e-10 | 0 | 0 | 0 | 0 | 0 | 1 | -90 | 90 | -0.21177 | -0.053673 | 0.21179 | 0.053685
19 | 16 | 2.2181 | 1.4196 | 3.7248e-09 | 0 | 0 | 0 | 0 | 0 | 1 | -90 | 90 | 0.050211 | 0.012632 | -0.050151 | -0.012594
12 | 24 | 0.51774 | 0.33135 | 8.6943e-10 | 0 | 0 | 0 | 0 | 0 | 1 | -90 | 90 | 0.067744 | 0.017051 | -0.067718 | -0.017035
12 | 23 | 0.44601 | 0.28545 | 7.4897e-10 | 0 | 0 | 0 | 0 | 0 | 1 | -90 | 90 | -0.067744 | -0.017051 | 0.067766 | 0.017066
24 | 47 | 0.97592 | 0.62459 | 1.6388e-09 | 0 | 0 | 0 | 0 | 0 | 1 | -90 | 90 | 0.063642 | 0.016013 | -0.063599 | -0.015986
23 | 22 | 0.65359 | 0.4183 | 1.0976e-09 | 0 | 0 | 0 | 0 | 0 | 1 | -90 | 90 | -0.070057 | -0.01764 | 0.070092 | 0.017662
11 | 14 | 2.1587 | 1.3816 | 3.6251e-09 | 0 | 0 | 0 | 0 | 0 | 1 | -90 | 90 | 0.012885 | 0.0032305 | -0.012882 | -0.0032284
11 | 15 | 0.72293 | 0.46267 | 2.428e-09 | 0 | 0 | 0 | 0 | 0 | 1 | -90 | 90 | 0.26199 | 0.066843 | -0.26146 | -0.066505
15 | 68 | 1.6812 | 1.0759 | 2.8231e-09 | 0 | 0 | 0 | 0 | 0 | 1 | -90 | 90 | 0.01282 | 0.0032138 | -0.012817 | -0.0032122
15 | 60 | 0.61375 | 0.3928 | 2.0613e-09 | 0 | 0 | 0 | 0 | 0 | 1 | -90 | 90 | 0.24864 | 0.063291 | -0.24824 | -0.063031
60 | 61 | 1.2698 | 0.81265 | 2.1323e-09 | 0 | 0 | 0 | 0 | 0 | 1 | -90 | 90 | 0.026245 | 0.0065811 | -0.026236 | -0.0065753
60 | 59 | 1.0097 | 0.6462 | 3.3911e-09 | 0 | 0 | 0 | 0 | 0 | 1 | -90 | 90 | 0.22199 | 0.05645 | -0.22146 | -0.056109
16 | 48 | 1.2013 | 0.76884 | 2.0173e-09 | 0 | 0 | 0 | 0 | 0 | 1 | -90 | 90 | 0.050151 | 0.012594 | -0.050119 | -0.012573
48 | 49 | 0.3216 | 0.20582 | 5.4005e-10 | 0 | 0 | 0 | 0 | 0 | 1 | -90 | 90 | 0.042112 | 0.010567 | -0.042106 | -0.010563
47 | 43 | 0.32909 | 0.21062 | 5.5263e-10 | 0 | 0 | 0 | 0 | 0 | 1 | -90 | 90 | 0.059724 | 0.015015 | -0.059711 | -0.015007
51 | 52 | 1.6688 | 1.068 | 2.8023e-09 | 0 | 0 | 0 | 0 | 0 | 1 | -90 | 90 | 0.004346 | 0.0010887 | -0.0043456 | -0.0010888
37 | 35 | 0.34882 | 0.22324 | 5.8576e-10 | 0 | 0 | 0 | 0 | 0 | 1 | -90 | 90 | 0.017514 | 0.0043903 | -0.017513 | -0.0043896
49 | 50 | 0.90132 | 0.57684 | 1.5136e-09 | 0 | 0 | 0 | 0 | 0 | 1 | -90 | 90 | 0.032415 | 0.008134 | -0.032404 | -0.0081276
43 | 42 | 0.30385 | 0.19446 | 5.1025e-10 | 0 | 0 | 0 | 0 | 0 | 1 | -90 | 90 | 0.052838 | 0.013284 | -0.052829 | -0.013278
52 | 63 | 0.76023 | 0.48655 | 1.2766e-09 | 0 | 0 | 0 | 0 | 0 | 1 | -90 | 90 | 0.0043456 | 0.0010888 | -0.0043455 | -0.0010888
35 | 36 | 1.0222 | 0.65422 | 1.7166e-09 | 0 | 0 | 0 | 0 | 0 | 1 | -90 | 90 | 0.013088 | 0.0032805 | -0.013086 | -0.0032794
29 | 30 | 2.0239 | 1.2953 | 3.3987e-09 | 0 | 0 | 0 | 0 | 0 | 1 | -90 | 90 | -0.015865 | -0.0039762 | 0.015871 | 0.0039795
29 | 31 | 1.0132 | 0.64843 | 1.7014e-09 | 0 | 0 | 0 | 0 | 0 | 1 | -90 | 90 | 0.0064883 | 0.0016262 | -0.0064878 | -0.0016261
30 | 32 | 3.1622 | 2.0238 | 5.3101e-09 | 0 | 0 | 0 | 0 | 0 | 1 | -90 | 90 | -0.021442 | -0.0053758 | 0.021458 | 0.0053855
31 | 33 | 2.1787 | 1.3943 | 3.6586e-09 | 0 | 0 | 0 | 0 | 0 | 1 | -90 | 90 | 0.0064878 | 0.0016261 | -0.0064868 | -0.0016258
32 | 41 | 1.8526 | 1.1857 | 3.111e-09 | 0 | 0 | 0 | 0 | 0 | 1 | -90 | 90 | -0.044124 | -0.011066 | 0.044163 | 0.011091
33 | 58 | 0.77995 | 0.49917 | 1.3097e-09 | 0 | 0 | 0 | 0 | 0 | 1 | -90 | 90 | 0.0064868 | 0.0016258 | -0.0064865 | -0.0016257
41 | 42 | 1.6949 | 1.0847 | 2.8461e-09 | 0 | 0 | 0 | 0 | 0 | 1 | -90 | 90 | -0.046665 | -0.011718 | 0.046705 | 0.011744
58 | 62 | 0.14532 | 0.093004 | 2.4403e-10 | 0 | 0 | 0 | 0 | 0 | 1 | -90 | 90 | 0.0026891 | 0.00067394 | -0.0026891 | -0.00067395
57 | 55 | 2.6525 | 1.6976 | 4.4543e-09 | 0 | 0 | 0 | 0 | 0 | 1 | -90 | 90 | -0.004458 | -0.0011173 | 0.0044586 | 0.0011172
55 | 53 | 2.4555 | 1.5715 | 4.1234e-09 | 0 | 0 | 0 | 0 | 0 | 1 | -90 | 90 | -0.0044586 | -0.0011172 | 0.0044591 | 0.0011172
36 | 38 | 0.31854 | 0.20386 | 5.3491e-10 | 0 | 0 | 0 | 0 | 0 | 1 | -90 | 90 | 0.0076602 | 0.0019196 | -0.00766 | -0.0019196
38 | 40 | 1.1228 | 0.7186 | 1.8855e-09 | 0 | 0 | 0 | 0 | 0 | 1 | -90 | 90 | 0.0031476 | 0.00078863 | -0.0031475 | -0.00078873
40 | 44 | 0.76109 | 0.4871 | 1.2781e-09 | 0 | 0 | 0 | 0 | 0 | 1 | -90 | 90 | 0.0016184 | 0.00040549 | -0.0016183 | -0.0004056
50 | 64 | 1.4903 | 0.95376 | 2.5025e-09 | 0 | 0 | 0 | 0 | 0 | 1 | -90 | 90 | 0.023025 | 0.0057769 | -0.023016 | -0.0057717
64 | 65 | 0.83245 | 0.53277 | 1.3979e-09 | 0 | 0 | 0 | 0 | 0 | 1 | -90 | 90 | 0.023016 | 0.0057717 | -0.023012 | -0.0057688
65 | 56 | 0.5927 | 0.37933 | 9.953e-10 | 0 | 0 | 0 | 0 | 0 | 1 | -90 | 90 | 0.016335 | 0.0040954 | -0.016333 | -0.0040944
63 | 66 | 4.0171 | 2.5709 | 6.7457e-09 | 0 | 0 | 0 | 0 | 0 | 1 | -90 | 90 | 0.0043455 | 0.0010888 | -0.0043446 | -0.0010889
53 | 54 | 0.27732 | 0.17749 | 4.657e-10 | 0 | 0 | 0 | 0 | 0 | 1 | -90 | 90 | -0.011065 | -0.0027728 | 0.011066 | 0.002773
54 | 56 | 1.2813 | 0.82005 | 2.1517e-09 | 0 | 0 | 0 | 0 | 0 | 1 | -90 | 90 | -0.016329 | -0.0040923 | 0.016333 | 0.0040944