## bus_data
BUS_I | BUS_TYPE | Pd | Qd | Gs | Bs | area | Vm | Va | baseKV | zone | Vmax | Vmin
1 | 1 | 0.011175 | 0.0028008 | 0 | 0 | 1 | 0.97762 | -0.43024 | 0.4 | 1 | 1.1 | 0.9
3 | 1 | 0 | 0 | 0 | 0 | 1 | 0.97765 | -0.42964 | 0.4 | 1 | 1.1 | 0.9
2 | 1 | 0 | 0 | 0 | 0 | 1 | 0.98987 | -0.19213 | 0.4 | 1 | 1.1 | 0.9
4 | 1 | 0 | 0 | 0 | 0 | 1 | 0.9915 | -0.1611 | 0.4 | 1 | 1.1 | 0.9
5 | 1 | 0 | 0 | 0 | 0 | 1 | 0.98688 | -0.24934 | 0.4 | 1 | 1.1 | 0.9
6 | 1 | 0 | 0 | 0 | 0 | 1 | 0.97862 | -0.41051 | 0.4 | 1 | 1.1 | 0.9
15 | 1 | 0.0047391 | 0.0011877 | 0 | 0 | 1 | 0.99497 | -0.095035 | 0.4 | 1 | 1.1 | 0.9
14 | 1 | 0.0079904 | 0.0020026 | 0 | 0 | 1 | 0.98789 | -0.23029 | 0.4 | 1 | 1.1 | 0.9
43 | 1 | 0.029533 | 0.0074017 | 0 | 0 | 1 | 0.97604 | -0.45996 | 0.4 | 1 | 1.1 | 0.9
10 | 1 | 0.028448 | 0.0071296 | 0 | 0 | 1 | 0.97589 | -0.46405 | 0.4 | 1 | 1.1 | 0.9
7 | 1 | 0.0078834 | 0.0019758 | 0 | 0 | 1 | 0.98054 | -0.37289 | 0.4 | 1 | 1.1 | 0.9
45 | 1 | 0.014397 | 0.0036083 | 0 | 0 | 1 | 0.97547 | -0.47243 | 0.4 | 1 | 1.1 | 0.9
21 | 1 | 0.020935 | 0.0052468 | 0 | 0 | 1 | 0.99616 | -0.072531 | 0.4 | 1 | 1.1 | 0.9
12 | 1 | 0.0026079 | 0.00065361 | 0 | 0 | 1 | 0.98553 | -0.27604 | 0.4 | 1 | 1.1 | 0.9
42 | 1 | 0.016943 | 0.0042463 | 0 | 0 | 1 | 0.97462 | -0.48799 | 0.4 | 1 | 1.1 | 0.9
22 | 1 | 0.0198 | 0.0049624 | 0 | 0 | 1 | 0.97531 | -0.47549 | 0.4 | 1 | 1.1 | 0.9
8 | 1 | 0.013741 | 0.0034437 | 0 | 0 | 1 | 0.98105 | -0.36299 | 0.4 | 1 | 1.1 | 0.9
44 | 1 | 0.00092828 | 0.00023265 | 0 | 0 | 1 | 0.97545 | -0.47284 | 0.4 | 1 | 1.1 | 0.9
9 | 1 | 0.011957 | 0.0029966 | 0 | 0 | 1 | 0.98342 | -0.31696 | 0.4 | 1 | 1.1 | 0.9
13 | 1 | 0.015926 | 0.0039914 | 0 | 0 | 1 | 0.98375 | -0.31042 | 0.4 | 1 | 1.1 | 0.9
11 | 1 | 0.0039147 | 0.00098112 | 0 | 0 | 1 | 0.98392 | -0.30725 | 0.4 | 1 | 1.1 | 0.9
20 | 1 | 0.005468 | 0.0013704 | 0 | 0 | 1 | 0.99619 | -0.071916 | 0.4 | 1 | 1.1 | 0.9
16 | 1 | 0.0030077 | 0.0007538 | 0 | 0 | 1 | 0.99806 | -0.036568 | 0.4 | 1 | 1.1 | 0.9
17 | 1 | 0.0020221 | 0.00050679 | 0 | 0 | 1 | 0.99973 | -0.0050058 | 0.4 | 1 | 1.1 | 0.9
18 | 1 | 0.021355 | 0.005352 | 0 | 0 | 1 | 0.99704 | -0.055862 | 0.4 | 1 | 1.1 | 0.9
19 | 3 | 0.020656 | 0.0051769 | 0 | 0 | 1 | 1 | 0 | 0.4 | 1 | 1.1 | 0.9
24 | 1 | 0.011898 | 0.0029818 | 0 | 0 | 1 | 0.99799 | -0.038458 | 0.4 | 1 | 1.1 | 0.9
25 | 1 | 0.021255 | 0.005327 | 0 | 0 | 1 | 0.99613 | -0.074292 | 0.4 | 1 | 1.1 | 0.9
26 | 1 | 0.021466 | 0.0053798 | 0 | 0 | 1 | 0.9958 | -0.080687 | 0.4 | 1 | 1.1 | 0.9
27 | 1 | 0.0021772 | 0.00054565 | 0 | 0 | 1 | 0.99489 | -0.098227 | 0.4 | 1 | 1.1 | 0.9
28 | 1 | 0 | 0 | 0 | 0 | 1 | 0.99429 | -0.10981 | 0.4 | 1 | 1.1 | 0.9
33 | 1 | 0.0054613 | 0.0013687 | 0 | 0 | 1 | 0.99372 | -0.12084 | 0.4 | 1 | 1.1 | 0.9
32 | 1 | 0.0050268 | 0.0012598 | 0 | 0 | 1 | 0.99373 | -0.12065 | 0.4 | 1 | 1.1 | 0.9
38 | 1 | 0.0095147 | 0.0023846 | 0 | 0 | 1 | 0.9936 | -0.12316 | 0.4 | 1 | 1.1 | 0.9
31 | 1 | 0.0046835 | 0.0011738 | 0 | 0 | 1 | 0.99367 | -0.12166 | 0.4 | 1 | 1.1 | 0.9
29 | 1 | 0.0034645 | 0.00086829 | 0 | 0 | 1 | 0.99339 | -0.12724 | 0.4 | 1 | 1.1 | 0.9
30 | 1 | 0.010073 | 0.0025245 | 0 | 0 | 1 | 0.99339 | -0.12722 | 0.4 | 1 | 1.1 | 0.9
39 | 1 | 0.010617 | 0.002661 | 0 | 0 | 1 | 0.99334 | -0.1281 | 0.4 | 1 | 1.1 | 0.9
34 | 1 | 0.021742 | 0.0054491 | 0 | 0 | 1 | 0.97303 | -0.51938 | 0.4 | 1 | 1.1 | 0.9
35 | 1 | 0.010572 | 0.0026496 | 0 | 0 | 1 | 0.97322 | -0.51559 | 0.4 | 1 | 1.1 | 0.9
37 | 1 | 0.012581 | 0.003153 | 0 | 0 | 1 | 0.97333 | -0.51347 | 0.4 | 1 | 1.1 | 0.9
41 | 1 | 0 | 0 | 0 | 0 | 1 | 0.974 | -0.50013 | 0.4 | 1 | 1.1 | 0.9
40 | 1 | 0.0050114 | 0.001256 | 0 | 0 | 1 | 0.99303 | -0.13408 | 0.4 | 1 | 1.1 | 0.9

## generator_data
GEN_BUS | PG | QG | QMAX | QMIN | VG | MBASE | GEN_STATUS | PMAX | PMIN
19 | 0.42454 | 0.10855 | 10 | -10 | 1 | 100 | 1 | 10 | 0

## branch_data
F_BUS | T_BUS | BR_R | BR_X | BR_B | RATE_A | RATE_B | RATE_C | TAP | SHIFT | BR_STATUS | ANGMIN | ANGMAX | P_in | Q_in | P_out | Q_out
1 | 3 | 0.2303 | 0.14739 | 3.8674e-10 | 0 | 0 | 0 | 0 | 0 | 1 | -90 | 90 | -0.011175 | -0.0028009 | 0.011175 | 0.0028011
3 | 6 | 7.3396 | 4.6974 | 1.2325e-08 | 0 | 0 | 0 | 0 | 0 | 1 | -90 | 90 | -0.011175 | -0.002801 | 0.011186 | 0.0028064
2 | 4 | 1.4937 | 0.95597 | 7.525e-09 | 0 | 0 | 0 | 0 | 0 | 1 | -90 | 90 | -0.0927 | -0.023747 | 0.09284 | 0.023836
2 | 5 | 2.7413 | 1.7544 | 1.381e-08 | 0 | 0 | 0 | 0 | 0 | 1 | -90 | 90 | 0.0927 | 0.023747 | -0.092444 | -0.023584
4 | 15 | 1.2693 | 0.81235 | 6.3945e-09 | 0 | 0 | 0 | 0 | 0 | 1 | -90 | 90 | -0.23319 | -0.059618 | 0.23394 | 0.060096
4 | 14 | 2.1887 | 1.4008 | 7.3509e-09 | 0 | 0 | 0 | 0 | 0 | 1 | -90 | 90 | 0.14035 | 0.035782 | -0.13988 | -0.035484
5 | 43 | 9.9525 | 6.3696 | 1.6713e-08 | 0 | 0 | 0 | 0 | 0 | 1 | -90 | 90 | 0.092444 | 0.023585 | -0.091514 | -0.022991
6 | 10 | 4.7508 | 3.0405 | 7.9779e-09 | 0 | 0 | 0 | 0 | 0 | 1 | -90 | 90 | 0.048381 | 0.012177 | -0.048258 | -0.012099
6 | 7 | 2.1643 | 1.3852 | 3.6345e-09 | 0 | 0 | 0 | 0 | 0 | 1 | -90 | 90 | -0.074937 | -0.01885 | 0.075072 | 0.018936
6 | 45 | 17.286 | 11.063 | 2.9028e-08 | 0 | 0 | 0 | 0 | 0 | 1 | -90 | 90 | 0.01537 | 0.003867 | -0.015325 | -0.0038407
15 | 21 | 0.42561 | 0.27239 | 2.1441e-09 | 0 | 0 | 0 | 0 | 0 | 1 | -90 | 90 | -0.23867 | -0.061283 | 0.23894 | 0.06145
14 | 12 | 1.5266 | 0.97702 | 2.5636e-09 | 0 | 0 | 0 | 0 | 0 | 1 | -90 | 90 | 0.13189 | 0.033482 | -0.1316 | -0.033297
43 | 42 | 1.933 | 1.2371 | 3.246e-09 | 0 | 0 | 0 | 0 | 0 | 1 | -90 | 90 | 0.061981 | 0.01559 | -0.061898 | -0.015537
10 | 22 | 2.4637 | 1.5768 | 4.1372e-09 | 0 | 0 | 0 | 0 | 0 | 1 | -90 | 90 | 0.019811 | 0.0049691 | -0.0198 | -0.0049626
7 | 8 | 0.51643 | 0.33051 | 8.6722e-10 | 0 | 0 | 0 | 0 | 0 | 1 | -90 | 90 | -0.082956 | -0.020912 | 0.082995 | 0.020937
45 | 44 | 1.8734 | 1.199 | 3.146e-09 | 0 | 0 | 0 | 0 | 0 | 1 | -90 | 90 | 0.00092828 | 0.00023237 | -0.00092826 | -0.00023266
21 | 20 | 0.010693 | 0.0068436 | 5.387e-11 | 0 | 0 | 0 | 0 | 0 | 1 | -90 | 90 | -0.25987 | -0.066697 | 0.25988 | 0.066702
12 | 11 | 1.0582 | 0.67727 | 1.7771e-09 | 0 | 0 | 0 | 0 | 0 | 1 | -90 | 90 | 0.12899 | 0.032643 | -0.1288 | -0.03252
42 | 41 | 1.1506 | 0.73638 | 1.9321e-09 | 0 | 0 | 0 | 0 | 0 | 1 | -90 | 90 | 0.044955 | 0.011291 | -0.044929 | -0.011275
8 | 9 | 2.0652 | 1.3217 | 3.468e-09 | 0 | 0 | 0 | 0 | 0 | 1 | -90 | 90 | -0.096735 | -0.024381 | 0.096949 | 0.024517
9 | 13 | 0.26177 | 0.16754 | 4.3959e-10 | 0 | 0 | 0 | 0 | 0 | 1 | -90 | 90 | -0.10891 | -0.027514 | 0.10894 | 0.027535
13 | 11 | 0.1106 | 0.070787 | 1.8574e-10 | 0 | 0 | 0 | 0 | 0 | 1 | -90 | 90 | -0.12487 | -0.031527 | 0.12488 | 0.031539
20 | 18 | 0.27351 | 0.17505 | 1.3779e-09 | 0 | 0 | 0 | 0 | 0 | 1 | -90 | 90 | -0.26535 | -0.068072 | 0.26555 | 0.068204
16 | 17 | 0.49413 | 0.31625 | 2.4894e-09 | 0 | 0 | 0 | 0 | 0 | 1 | -90 | 90 | -0.29018 | -0.074482 | 0.29063 | 0.074767
16 | 18 | 0.30444 | 0.19484 | 1.5337e-09 | 0 | 0 | 0 | 0 | 0 | 1 | -90 | 90 | 0.28718 | 0.073728 | -0.28691 | -0.073556
17 | 19 | 0.07797 | 0.049901 | 3.928e-10 | 0 | 0 | 0 | 0 | 0 | 1 | -90 | 90 | -0.29265 | -0.075273 | 0.29272 | 0.075319
19 | 24 | 1.5547 | 0.99501 | 2.6108e-09 | 0 | 0 | 0 | 0 | 0 | 1 | -90 | 90 | 0.11116 | 0.028057 | -0.11096 | -0.027927
24 | 25 | 1.6169 | 1.0348 | 2.7152e-09 | 0 | 0 | 0 | 0 | 0 | 1 | -90 | 90 | 0.099061 | 0.024945 | -0.098891 | -0.024837
25 | 26 | 0.36687 | 0.2348 | 6.1607e-10 | 0 | 0 | 0 | 0 | 0 | 1 | -90 | 90 | 0.077636 | 0.01951 | -0.077613 | -0.019495
26 | 27 | 1.39 | 0.88959 | 2.3342e-09 | 0 | 0 | 0 | 0 | 0 | 1 | -90 | 90 | 0.056147 | 0.014115 | -0.0561 | -0.014085
27 | 28 | 0.95336 | 0.61015 | 1.601e-09 | 0 | 0 | 0 | 0 | 0 | 1 | -90 | 90 | 0.053923 | 0.013539 | -0.053893 | -0.01352
28 | 33 | 1.5968 | 1.022 | 2.6815e-09 | 0 | 0 | 0 | 0 | 0 | 1 | -90 | 90 | 0.030629 | 0.0076842 | -0.030613 | -0.0076742
28 | 32 | 2.0658 | 1.3221 | 3.4691e-09 | 0 | 0 | 0 | 0 | 0 | 1 | -90 | 90 | 0.023264 | 0.0058363 | -0.023252 | -0.0058289
33 | 38 | 0.40715 | 0.26058 | 6.8372e-10 | 0 | 0 | 0 | 0 | 0 | 1 | -90 | 90 | 0.025151 | 0.0063054 | -0.025149 | -0.0063037
32 | 31 | 0.24482 | 0.15668 | 4.1111e-10 | 0 | 0 | 0 | 0 | 0 | 1 | -90 | 90 | 0.018225 | 0.0045691 | -0.018224 | -0.0045686
38 | 39 | 1.3985 | 0.89501 | 2.3484e-09 | 0 | 0 | 0 | 0 | 0 | 1 | -90 | 90 | 0.015634 | 0.0039191 | -0.01563 | -0.003917
31 | 30 | 1.8163 | 1.1624 | 3.05e-09 | 0 | 0 | 0 | 0 | 0 | 1 | -90 | 90 | 0.013541 | 0.0033948 | -0.013537 | -0.0033928
29 | 30 | 0.032016 | 0.02049 | 5.3763e-11 | 0 | 0 | 0 | 0 | 0 | 1 | -90 | 90 | -0.0034645 | -0.00086829 | 0.0034645 | 0.00086829
39 | 40 | 5.2767 | 3.3771 | 8.861e-09 | 0 | 0 | 0 | 0 | 0 | 1 | -90 | 90 | 0.0050128 | 0.001256 | -0.0050114 | -0.001256
34 | 35 | 0.73974 | 0.47344 | 1.2422e-09 | 0 | 0 | 0 | 0 | 0 | 1 | -90 | 90 | -0.021742 | -0.0054493 | 0.021745 | 0.0054517
35 | 37 | 0.27828 | 0.1781 | 4.673e-10 | 0 | 0 | 0 | 0 | 0 | 1 | -90 | 90 | -0.032317 | -0.0081015 | 0.032321 | 0.0081035
37 | 41 | 1.2626 | 0.80806 | 2.1202e-09 | 0 | 0 | 0 | 0 | 0 | 1 | -90 | 90 | -0.044901 | -0.011257 | 0.044929 | 0.011275