## bus_data
BUS_I | BUS_TYPE | Pd | Qd | Gs | Bs | area | Vm | Va | baseKV | zone | Vmax | Vmin
1 | 1 | 0.038092 | 0.0095468 | 0 | 0 | 1 | 0.99106 | -0.17168 | 0.4 | 1 | 1.1 | 0.9
2 | 1 | 0.0068014 | 0.0017046 | 0 | 0 | 1 | 0.99125 | -0.168 | 0.4 | 1 | 1.1 | 0.9
4 | 1 | 0 | 0 | 0 | 0 | 1 | 0.99475 | -0.1003 | 0.4 | 1 | 1.1 | 0.9
5 | 1 | 0 | 0 | 0 | 0 | 1 | 0.99816 | -0.034981 | 0.4 | 1 | 1.1 | 0.9
6 | 1 | 0.08476 | 0.021243 | 0 | 0 | 1 | 0.98963 | -0.1991 | 0.4 | 1 | 1.1 | 0.9
7 | 3 | 0 | 0 | 0 | 0 | 1 | 1 | 0 | 0.4 | 1 | 1.1 | 0.9
32 | 1 | 0.03176 | 0.0079597 | 0 | 0 | 1 | 0.99661 | -0.064587 | 0.4 | 1 | 1.1 | 0.9
33 | 1 | 0.042787 | 0.010723 | 0 | 0 | 1 | 0.98774 | -0.2359 | 0.4 | 1 | 1.1 | 0.9
14 | 1 | 0.022574 | 0.0056575 | 0 | 0 | 1 | 0.99668 | -0.063536 | 0.4 | 1 | 1.1 | 0.9
31 | 1 | 0.017713 | 0.0044393 | 0 | 0 | 1 | 0.99165 | -0.15969 | 0.4 | 1 | 1.1 | 0.9
13 | 1 | 0.028 | 0.0070174 | 0 | 0 | 1 | 0.99651 | -0.066683 | 0.4 | 1 | 1.1 | 0.9
8 | 1 | 0.060998 | 0.015288 | 0 | 0 | 1 | 0.99266 | -0.14085 | 0.4 | 1 | 1.1 | 0.9
9 | 1 | 0.03851 | 0.0096515 | 0 | 0 | 1 | 0.99071 | -0.17854 | 0.4 | 1 | 1.1 | 0.9
10 | 1 | 0.022954 | 0.0057527 | 0 | 0 | 1 | 0.99281 | -0.13795 | 0.4 | 1 | 1.1 | 0.9
11 | 1 | 0 | 0 | 0 | 0 | 1 | 0.98781 | -0.23454 | 0.4 | 1 | 1.1 | 0.9
12 | 1 | 0.016717 | 0.0041897 | 0 | 0 | 1 | 0.99561 | -0.083946 | 0.4 | 1 | 1.1 | 0.9
16 | 1 | 0.027938 | 0.0070018 | 0 | 0 | 1 | 0.98623 | -0.26541 | 0.4 | 1 | 1.1 | 0.9
15 | 1 | 0.024998 | 0.0062652 | 0 | 0 | 1 | 0.98593 | -0.27127 | 0.4 | 1 | 1.1 | 0.9
17 | 1 | 0.010961 | 0.002747 | 0 | 0 | 1 | 0.98337 | -0.32051 | 0.4 | 1 | 1.1 | 0.9
18 | 1 | 0.0044205 | 0.0011079 | 0 | 0 | 1 | 0.98326 | -0.32271 | 0.4 | 1 | 1.1 | 0.9
19 | 1 | 0.0060158 | 0.0015077 | 0 | 0 | 1 | 0.98368 | -0.31447 | 0.4 | 1 | 1.1 | 0.9
20 | 1 | 0.0070516 | 0.0017673 | 0 | 0 | 1 | 0.98322 | -0.32345 | 0.4 | 1 | 1.1 | 0.9
21 | 1 | 0 | 0 | 0 | 0 | 1 | 0.98501 | -0.28856 | 0.4 | 1 | 1.1 | 0.9
22 | 1 | 0.0081808 | 0.0020503 | 0 | 0 | 1 | 0.98317 | -0.32442 | 0.4 | 1 | 1.1 | 0.9
24 | 1 | 0.0063843 | 0.0016001 | 0 | 0 | 1 | 0.98556 | -0.27781 | 0.4 | 1 | 1.1 | 0.9
25 | 1 | 0.0095102 | 0.0023835 | 0 | 0 | 1 | 0.9845 | -0.29841 | 0.4 | 1 | 1.1 | 0.9
26 | 1 | 0.015718 | 0.0039394 | 0 | 0 | 1 | 0.98598 | -0.2696 | 0.4 | 1 | 1.1 | 0.9
27 | 1 | 0.0095952 | 0.0024048 | 0 | 0 | 1 | 0.98666 | -0.2564 | 0.4 | 1 | 1.1 | 0.9
28 | 1 | 0.013003 | 0.0032589 | 0 | 0 | 1 | 0.98851 | -0.22039 | 0.4 | 1 | 1.1 | 0.9
29 | 1 | 0.021042 | 0.0052736 | 0 | 0 | 1 | 0.98971 | -0.1972 | 0.4 | 1 | 1.1 | 0.9
30 | 1 | 0.0067959 | 0.0017032 | 0 | 0 | 1 | 0.98975 | -0.1964 | 0.4 | 1 | 1.1 | 0.9

## generator_data
GEN_BUS | PG | QG | QMAX | QMIN | VG | MBASE | GEN_STATUS | PMAX | PMIN
7 | 0.58851 | 0.14952 | 10 | -10 | 1 | 100 | 1 | 10 | 0

## branch_data
F_BUS | T_BUS | BR_R | BR_X | BR_B | RATE_A | RATE_B | RATE_C | TAP | SHIFT | BR_STATUS | ANGMIN | ANGMAX | P_in | Q_in | P_out | Q_out
1 | 2 | 0.42601 | 0.27265 | 7.1539e-10 | 0 | 0 | 0 | 0 | 0 | 1 | -90 | 90 | -0.038092 | -0.0095468 | 0.038099 | 0.009551
2 | 4 | 6.6648 | 4.2655 | 1.1192e-08 | 0 | 0 | 0 | 0 | 0 | 1 | -90 | 90 | -0.0449 | -0.011256 | 0.045046 | 0.011348
4 | 5 | 1.6858 | 1.0789 | 5.6618e-09 | 0 | 0 | 0 | 0 | 0 | 1 | -90 | 90 | -0.17327 | -0.043747 | 0.17382 | 0.044095
4 | 6 | 3.4182 | 2.1876 | 5.74e-09 | 0 | 0 | 0 | 0 | 0 | 1 | -90 | 90 | 0.12823 | 0.0324 | -0.12762 | -0.032014
5 | 7 | 0.45951 | 0.29408 | 2.3149e-09 | 0 | 0 | 0 | 0 | 0 | 1 | -90 | 90 | -0.34343 | -0.087172 | 0.34401 | 0.087543
5 | 32 | 0.78503 | 0.50242 | 2.6366e-09 | 0 | 0 | 0 | 0 | 0 | 1 | -90 | 90 | 0.16962 | 0.043077 | -0.16938 | -0.042923
6 | 33 | 3.7681 | 2.4116 | 6.3276e-09 | 0 | 0 | 0 | 0 | 0 | 1 | -90 | 90 | 0.042862 | 0.010771 | -0.042787 | -0.010723
7 | 14 | 1.1695 | 0.74851 | 5.892e-09 | 0 | 0 | 0 | 0 | 0 | 1 | -90 | 90 | 0.24449 | 0.061976 | -0.24375 | -0.0615
32 | 31 | 3.0887 | 1.9768 | 5.1867e-09 | 0 | 0 | 0 | 0 | 0 | 1 | -90 | 90 | 0.13762 | 0.034963 | -0.13699 | -0.034563
14 | 13 | 0.063648 | 0.040735 | 3.2065e-10 | 0 | 0 | 0 | 0 | 0 | 1 | -90 | 90 | 0.22118 | 0.055843 | -0.22114 | -0.055821
31 | 30 | 1.361 | 0.87103 | 2.2855e-09 | 0 | 0 | 0 | 0 | 0 | 1 | -90 | 90 | 0.11928 | 0.030124 | -0.11907 | -0.02999
13 | 12 | 0.39962 | 0.25575 | 2.0132e-09 | 0 | 0 | 0 | 0 | 0 | 1 | -90 | 90 | 0.19314 | 0.048804 | -0.19298 | -0.048702
8 | 9 | 1.8165 | 1.1626 | 3.0504e-09 | 0 | 0 | 0 | 0 | 0 | 1 | -90 | 90 | 0.091838 | 0.023168 | -0.091673 | -0.023062
8 | 10 | 0.084101 | 0.053825 | 2.8246e-10 | 0 | 0 | 0 | 0 | 0 | 1 | -90 | 90 | -0.15284 | -0.038456 | 0.15286 | 0.038469
9 | 11 | 4.64 | 2.9696 | 7.7918e-09 | 0 | 0 | 0 | 0 | 0 | 1 | -90 | 90 | 0.053163 | 0.013411 | -0.053021 | -0.013321
10 | 12 | 1.3641 | 0.87306 | 6.8723e-09 | 0 | 0 | 0 | 0 | 0 | 1 | -90 | 90 | -0.17581 | -0.044222 | 0.17627 | 0.044512
11 | 16 | 2.5471 | 1.6302 | 4.2773e-09 | 0 | 0 | 0 | 0 | 0 | 1 | -90 | 90 | 0.053021 | 0.013321 | -0.052943 | -0.013271
16 | 15 | 1.0217 | 0.65391 | 1.7158e-09 | 0 | 0 | 0 | 0 | 0 | 1 | -90 | 90 | 0.025005 | 0.0062695 | -0.024998 | -0.0062652
17 | 18 | 0.48628 | 0.31122 | 8.1659e-10 | 0 | 0 | 0 | 0 | 0 | 1 | -90 | 90 | 0.019656 | 0.0049272 | -0.019654 | -0.004926
17 | 19 | 0.85576 | 0.54768 | 1.437e-09 | 0 | 0 | 0 | 0 | 0 | 1 | -90 | 90 | -0.030616 | -0.0076742 | 0.030625 | 0.0076797
18 | 20 | 0.20858 | 0.13349 | 3.5026e-10 | 0 | 0 | 0 | 0 | 0 | 1 | -90 | 90 | 0.015233 | 0.0038181 | -0.015233 | -0.0038178
19 | 21 | 3.0722 | 1.9662 | 5.159e-09 | 0 | 0 | 0 | 0 | 0 | 1 | -90 | 90 | -0.036641 | -0.0091874 | 0.036686 | 0.0092159
20 | 22 | 0.51663 | 0.33065 | 8.6757e-10 | 0 | 0 | 0 | 0 | 0 | 1 | -90 | 90 | 0.0081811 | 0.0020505 | -0.0081808 | -0.0020503
21 | 24 | 1.0132 | 0.64844 | 1.7014e-09 | 0 | 0 | 0 | 0 | 0 | 1 | -90 | 90 | -0.046201 | -0.011602 | 0.046224 | 0.011617
21 | 25 | 4.5029 | 2.8818 | 7.5616e-09 | 0 | 0 | 0 | 0 | 0 | 1 | -90 | 90 | 0.0095146 | 0.0023856 | -0.0095102 | -0.0023835
24 | 26 | 0.68069 | 0.43564 | 1.1431e-09 | 0 | 0 | 0 | 0 | 0 | 1 | -90 | 90 | -0.052609 | -0.013217 | 0.052629 | 0.01323
26 | 27 | 0.84334 | 0.53974 | 1.4162e-09 | 0 | 0 | 0 | 0 | 0 | 1 | -90 | 90 | -0.068348 | -0.017169 | 0.068391 | 0.017197
27 | 28 | 2.0225 | 1.2944 | 3.3964e-09 | 0 | 0 | 0 | 0 | 0 | 1 | -90 | 90 | -0.077986 | -0.019601 | 0.07812 | 0.019687
28 | 29 | 1.1197 | 0.71661 | 1.8803e-09 | 0 | 0 | 0 | 0 | 0 | 1 | -90 | 90 | -0.091123 | -0.022946 | 0.091224 | 0.02301
29 | 30 | 0.031059 | 0.019878 | 5.2156e-11 | 0 | 0 | 0 | 0 | 0 | 1 | -90 | 90 | -0.11227 | -0.028284 | 0.11227 | 0.028287