## bus_data
BUS_I | BUS_TYPE | Pd | Qd | Gs | Bs | area | Vm | Va | baseKV | zone | Vmax | Vmin
1 | 1 | 0.0046606 | 0.0011681 | 0 | 0 | 1 | 0.98243 | -0.3391 | 0.4 | 1 | 1.1 | 0.9
2 | 1 | 0.015334 | 0.0038432 | 0 | 0 | 1 | 0.98249 | -0.33786 | 0.4 | 1 | 1.1 | 0.9
3 | 1 | 0.0047039 | 0.0011789 | 0 | 0 | 1 | 0.98347 | -0.31881 | 0.4 | 1 | 1.1 | 0.9
65 | 1 | 0.0037456 | 0.00093873 | 0 | 0 | 1 | 0.98389 | -0.31052 | 0.4 | 1 | 1.1 | 0.9
66 | 1 | 0.017167 | 0.0043025 | 0 | 0 | 1 | 0.98529 | -0.28322 | 0.4 | 1 | 1.1 | 0.9
4 | 1 | 0.032333 | 0.0081034 | 0 | 0 | 1 | 0.98933 | -0.20476 | 0.4 | 1 | 1.1 | 0.9
10 | 1 | 0 | 0 | 0 | 0 | 1 | 0.99072 | -0.17795 | 0.4 | 1 | 1.1 | 0.9
14 | 1 | 0.010699 | 0.0026815 | 0 | 0 | 1 | 0.98919 | -0.20747 | 0.4 | 1 | 1.1 | 0.9
8 | 1 | 0.011085 | 0.0027782 | 0 | 0 | 1 | 0.99352 | -0.12388 | 0.4 | 1 | 1.1 | 0.9
7 | 1 | 0 | 0 | 0 | 0 | 1 | 0.99839 | -0.030915 | 0.4 | 1 | 1.1 | 0.9
18 | 1 | 0.012804 | 0.0032089 | 0 | 0 | 1 | 0.99835 | -0.031574 | 0.4 | 1 | 1.1 | 0.9
17 | 1 | 0.013171 | 0.0033011 | 0 | 0 | 1 | 0.99947 | -0.010155 | 0.4 | 1 | 1.1 | 0.9
13 | 1 | 0.0027222 | 0.00068225 | 0 | 0 | 1 | 0.98599 | -0.26952 | 0.4 | 1 | 1.1 | 0.9
42 | 1 | 0.0026683 | 0.00066874 | 0 | 0 | 1 | 0.98605 | -0.26838 | 0.4 | 1 | 1.1 | 0.9
21 | 3 | 0.061594 | 0.015437 | 0 | 0 | 1 | 1 | 0 | 0.4 | 1 | 1.1 | 0.9
16 | 1 | 0.021879 | 0.0054833 | 0 | 0 | 1 | 0.99819 | -0.034531 | 0.4 | 1 | 1.1 | 0.9
9 | 1 | 0 | 0 | 0 | 0 | 1 | 0.99529 | -0.090055 | 0.4 | 1 | 1.1 | 0.9
11 | 1 | 0.0044527 | 0.001116 | 0 | 0 | 1 | 0.99557 | -0.084611 | 0.4 | 1 | 1.1 | 0.9
12 | 1 | 0.0049639 | 0.0012441 | 0 | 0 | 1 | 0.9942 | -0.1109 | 0.4 | 1 | 1.1 | 0.9
15 | 1 | 0.0067848 | 0.0017004 | 0 | 0 | 1 | 0.99584 | -0.079376 | 0.4 | 1 | 1.1 | 0.9
64 | 1 | 0.0049647 | 0.0012443 | 0 | 0 | 1 | 0.99402 | -0.11441 | 0.4 | 1 | 1.1 | 0.9
49 | 1 | 0.0031206 | 0.00078209 | 0 | 0 | 1 | 0.98904 | -0.21026 | 0.4 | 1 | 1.1 | 0.9
63 | 1 | 0.0049667 | 0.0012448 | 0 | 0 | 1 | 0.99327 | -0.12884 | 0.4 | 1 | 1.1 | 0.9
40 | 1 | 0 | 0 | 0 | 0 | 1 | 0.98615 | -0.26634 | 0.4 | 1 | 1.1 | 0.9
48 | 1 | 0.0033079 | 0.00082904 | 0 | 0 | 1 | 0.98878 | -0.21541 | 0.4 | 1 | 1.1 | 0.9
22 | 1 | 0.010319 | 0.0025862 | 0 | 0 | 1 | 0.99609 | -0.07476 | 0.4 | 1 | 1.1 | 0.9
69 | 1 | 0.0096757 | 0.0024249 | 0 | 0 | 1 | 0.98828 | -0.22516 | 0.4 | 1 | 1.1 | 0.9
68 | 1 | 0 | 0 | 0 | 0 | 1 | 0.98849 | -0.2211 | 0.4 | 1 | 1.1 | 0.9
23 | 1 | 0.003184 | 0.00079798 | 0 | 0 | 1 | 0.99589 | -0.078544 | 0.4 | 1 | 1.1 | 0.9
24 | 1 | 0.077603 | 0.019449 | 0 | 0 | 1 | 0.99487 | -0.098163 | 0.4 | 1 | 1.1 | 0.9
25 | 1 | 0.0015484 | 0.00038806 | 0 | 0 | 1 | 0.99405 | -0.11392 | 0.4 | 1 | 1.1 | 0.9
27 | 1 | 0.0084637 | 0.0021212 | 0 | 0 | 1 | 0.99326 | -0.12907 | 0.4 | 1 | 1.1 | 0.9
26 | 1 | 0.013833 | 0.0034668 | 0 | 0 | 1 | 0.99081 | -0.17619 | 0.4 | 1 | 1.1 | 0.9
28 | 1 | 0.0060317 | 0.0015117 | 0 | 0 | 1 | 0.99053 | -0.18165 | 0.4 | 1 | 1.1 | 0.9
29 | 1 | 0.0060314 | 0.0015116 | 0 | 0 | 1 | 0.99049 | -0.18243 | 0.4 | 1 | 1.1 | 0.9
67 | 1 | 0.005975 | 0.0014975 | 0 | 0 | 1 | 0.98776 | -0.23527 | 0.4 | 1 | 1.1 | 0.9
30 | 1 | 0.0026718 | 0.00066961 | 0 | 0 | 1 | 0.98414 | -0.30547 | 0.4 | 1 | 1.1 | 0.9
31 | 1 | 0.0018785 | 0.0004708 | 0 | 0 | 1 | 0.98387 | -0.31068 | 0.4 | 1 | 1.1 | 0.9
32 | 1 | 0.0021106 | 0.00052896 | 0 | 0 | 1 | 0.9847 | -0.29451 | 0.4 | 1 | 1.1 | 0.9
33 | 1 | 0.0071453 | 0.0017908 | 0 | 0 | 1 | 0.98335 | -0.321 | 0.4 | 1 | 1.1 | 0.9
34 | 1 | 0 | 0 | 0 | 0 | 1 | 0.98518 | -0.28529 | 0.4 | 1 | 1.1 | 0.9
35 | 1 | 0.0021733 | 0.00054467 | 0 | 0 | 1 | 0.98315 | -0.3249 | 0.4 | 1 | 1.1 | 0.9
36 | 1 | 0.0008717 | 0.00021847 | 0 | 0 | 1 | 0.98583 | -0.27265 | 0.4 | 1 | 1.1 | 0.9
38 | 1 | 0.0021634 | 0.0005422 | 0 | 0 | 1 | 0.98304 | -0.32701 | 0.4 | 1 | 1.1 | 0.9
37 | 1 | 0 | 0 | 0 | 0 | 1 | 0.98272 | -0.3332 | 0.4 | 1 | 1.1 | 0.9
39 | 1 | 0.0071475 | 0.0017913 | 0 | 0 | 1 | 0.98293 | -0.32912 | 0.4 | 1 | 1.1 | 0.9
46 | 1 | 0.0029766 | 0.000746 | 0 | 0 | 1 | 0.98255 | -0.33651 | 0.4 | 1 | 1.1 | 0.9
41 | 1 | 0.002214 | 0.00055488 | 0 | 0 | 1 | 0.98669 | -0.25595 | 0.4 | 1 | 1.1 | 0.9
47 | 1 | 0.010697 | 0.002681 | 0 | 0 | 1 | 0.98252 | -0.33715 | 0.4 | 1 | 1.1 | 0.9
43 | 1 | 0.0031629 | 0.0007927 | 0 | 0 | 1 | 0.98704 | -0.24906 | 0.4 | 1 | 1.1 | 0.9
44 | 1 | 0.0031919 | 0.00079996 | 0 | 0 | 1 | 0.9877 | -0.23631 | 0.4 | 1 | 1.1 | 0.9
45 | 1 | 0 | 0 | 0 | 0 | 1 | 0.98839 | -0.22286 | 0.4 | 1 | 1.1 | 0.9
50 | 1 | 0.0033136 | 0.00083046 | 0 | 0 | 1 | 0.99002 | -0.19185 | 0.4 | 1 | 1.1 | 0.9
51 | 1 | 0.0033136 | 0.00083046 | 0 | 0 | 1 | 0.99009 | -0.19044 | 0.4 | 1 | 1.1 | 0.9
52 | 1 | 0.011444 | 0.0028682 | 0 | 0 | 1 | 0.98992 | -0.1937 | 0.4 | 1 | 1.1 | 0.9
53 | 1 | 0.0033144 | 0.00083068 | 0 | 0 | 1 | 0.9903 | -0.18648 | 0.4 | 1 | 1.1 | 0.9
54 | 1 | 0.0033164 | 0.00083117 | 0 | 0 | 1 | 0.99042 | -0.18409 | 0.4 | 1 | 1.1 | 0.9
55 | 1 | 0.0033144 | 0.00083068 | 0 | 0 | 1 | 0.99067 | -0.17921 | 0.4 | 1 | 1.1 | 0.9
56 | 1 | 0.0033159 | 0.00083105 | 0 | 0 | 1 | 0.99086 | -0.17547 | 0.4 | 1 | 1.1 | 0.9
57 | 1 | 0.0033159 | 0.00083105 | 0 | 0 | 1 | 0.99113 | -0.17033 | 0.4 | 1 | 1.1 | 0.9
58 | 1 | 0.0033136 | 0.00083046 | 0 | 0 | 1 | 0.99143 | -0.16455 | 0.4 | 1 | 1.1 | 0.9
59 | 1 | 0.0049654 | 0.0012444 | 0 | 0 | 1 | 0.9917 | -0.15931 | 0.4 | 1 | 1.1 | 0.9
60 | 1 | 0.0049634 | 0.0012439 | 0 | 0 | 1 | 0.9921 | -0.15153 | 0.4 | 1 | 1.1 | 0.9
61 | 1 | 0.0049667 | 0.0012448 | 0 | 0 | 1 | 0.99241 | -0.14554 | 0.4 | 1 | 1.1 | 0.9
62 | 1 | 0.0049647 | 0.0012443 | 0 | 0 | 1 | 0.99295 | -0.13511 | 0.4 | 1 | 1.1 | 0.9

## generator_data
GEN_BUS | PG | QG | QMAX | QMIN | VG | MBASE | GEN_STATUS | PMAX | PMIN
21 | 0.4996 | 0.12659 | 10 | -10 | 1 | 100 | 1 | 10 | 0

## branch_data
F_BUS | T_BUS | BR_R | BR_X | BR_B | RATE_A | RATE_B | RATE_C | TAP | SHIFT | BR_STATUS | ANGMIN | ANGMAX | P_in | Q_in | P_out | Q_out
1 | 2 | 1.1444 | 0.73244 | 1.9218e-09 | 0 | 0 | 0 | 0 | 0 | 1 | -90 | 90 | -0.0046606 | -0.0011681 | 0.0046609 | 0.0011681
2 | 3 | 4.1272 | 2.6414 | 6.9307e-09 | 0 | 0 | 0 | 0 | 0 | 1 | -90 | 90 | -0.019995 | -0.0050113 | 0.020013 | 0.0050222
3 | 65 | 1.455 | 0.93119 | 2.4433e-09 | 0 | 0 | 0 | 0 | 0 | 1 | -90 | 90 | -0.024717 | -0.0062011 | 0.024727 | 0.0062072
65 | 66 | 4.171 | 2.6694 | 7.0042e-09 | 0 | 0 | 0 | 0 | 0 | 1 | -90 | 90 | -0.028473 | -0.0071459 | 0.02851 | 0.007169
66 | 67 | 4.5846 | 2.9342 | 7.6988e-09 | 0 | 0 | 0 | 0 | 0 | 1 | -90 | 90 | -0.045677 | -0.011471 | 0.045781 | 0.011538
4 | 10 | 3.6434 | 2.3318 | 6.1182e-09 | 0 | 0 | 0 | 0 | 0 | 1 | -90 | 90 | -0.032333 | -0.0081034 | 0.032374 | 0.0081293
10 | 14 | 1.8279 | 1.1698 | 3.0695e-09 | 0 | 0 | 0 | 0 | 0 | 1 | -90 | 90 | 0.07128 | 0.018 | -0.071179 | -0.017936
10 | 8 | 2.3102 | 1.4785 | 3.8794e-09 | 0 | 0 | 0 | 0 | 0 | 1 | -90 | 90 | -0.10365 | -0.026129 | 0.10392 | 0.026301
14 | 49 | 0.20351 | 0.13025 | 3.4175e-10 | 0 | 0 | 0 | 0 | 0 | 1 | -90 | 90 | 0.06048 | 0.015255 | -0.060472 | -0.015249
8 | 9 | 1.311 | 0.83904 | 2.2015e-09 | 0 | 0 | 0 | 0 | 0 | 1 | -90 | 90 | -0.11501 | -0.029079 | 0.1152 | 0.029199
7 | 18 | 0.22984 | 0.1471 | 3.8596e-10 | 0 | 0 | 0 | 0 | 0 | 1 | -90 | 90 | 0.012804 | 0.0032091 | -0.012804 | -0.0032089
7 | 17 | 7.2513 | 4.6408 | 1.2177e-08 | 0 | 0 | 0 | 0 | 0 | 1 | -90 | 90 | -0.012804 | -0.0032091 | 0.012817 | 0.003216
17 | 21 | 0.18481 | 0.11828 | 6.207e-10 | 0 | 0 | 0 | 0 | 0 | 1 | -90 | 90 | -0.24805 | -0.0629 | 0.24817 | 0.062977
17 | 16 | 0.49504 | 0.31683 | 1.6626e-09 | 0 | 0 | 0 | 0 | 0 | 1 | -90 | 90 | 0.22206 | 0.056382 | -0.2218 | -0.056216
13 | 42 | 1.8313 | 1.172 | 3.0752e-09 | 0 | 0 | 0 | 0 | 0 | 1 | -90 | 90 | -0.0027222 | -0.00068225 | 0.0027223 | 0.00068205
42 | 40 | 1.645 | 1.0528 | 2.7625e-09 | 0 | 0 | 0 | 0 | 0 | 1 | -90 | 90 | -0.0053906 | -0.0013508 | 0.0053911 | 0.0013509
21 | 22 | 1.7728 | 1.1346 | 5.9539e-09 | 0 | 0 | 0 | 0 | 0 | 1 | -90 | 90 | 0.18984 | 0.048181 | -0.18916 | -0.047746
16 | 15 | 1.0076 | 0.64484 | 3.3839e-09 | 0 | 0 | 0 | 0 | 0 | 1 | -90 | 90 | 0.19992 | 0.050733 | -0.19949 | -0.050458
9 | 11 | 0.12926 | 0.082726 | 4.3412e-10 | 0 | 0 | 0 | 0 | 0 | 1 | -90 | 90 | -0.18816 | -0.047579 | 0.18821 | 0.047611
9 | 12 | 1.2714 | 0.81368 | 2.135e-09 | 0 | 0 | 0 | 0 | 0 | 1 | -90 | 90 | 0.072964 | 0.01838 | -0.072891 | -0.018334
11 | 15 | 0.12148 | 0.077745 | 4.0799e-10 | 0 | 0 | 0 | 0 | 0 | 1 | -90 | 90 | -0.19266 | -0.048727 | 0.19271 | 0.048757
12 | 64 | 0.22915 | 0.14666 | 3.8481e-10 | 0 | 0 | 0 | 0 | 0 | 1 | -90 | 90 | 0.067927 | 0.01709 | -0.067916 | -0.017083
64 | 63 | 1.0174 | 0.65115 | 1.7085e-09 | 0 | 0 | 0 | 0 | 0 | 1 | -90 | 90 | 0.062951 | 0.015839 | -0.062908 | -0.015811
49 | 48 | 0.39554 | 0.25314 | 6.6421e-10 | 0 | 0 | 0 | 0 | 0 | 1 | -90 | 90 | 0.057351 | 0.014467 | -0.057337 | -0.014458
63 | 62 | 0.47909 | 0.30662 | 8.0452e-10 | 0 | 0 | 0 | 0 | 0 | 1 | -90 | 90 | 0.057941 | 0.014566 | -0.057924 | -0.014555
40 | 41 | 1.0022 | 0.64142 | 1.683e-09 | 0 | 0 | 0 | 0 | 0 | 1 | -90 | 90 | -0.045337 | -0.011404 | 0.04536 | 0.011418
40 | 36 | 0.69006 | 0.44164 | 1.1588e-09 | 0 | 0 | 0 | 0 | 0 | 1 | -90 | 90 | 0.039946 | 0.010053 | -0.039934 | -0.010045
48 | 45 | 0.60617 | 0.38795 | 1.0179e-09 | 0 | 0 | 0 | 0 | 0 | 1 | -90 | 90 | 0.054029 | 0.013629 | -0.05401 | -0.013617
22 | 23 | 0.094549 | 0.060511 | 3.1755e-10 | 0 | 0 | 0 | 0 | 0 | 1 | -90 | 90 | 0.17884 | 0.04516 | -0.17881 | -0.045139
69 | 68 | 1.8344 | 1.174 | 3.0805e-09 | 0 | 0 | 0 | 0 | 0 | 1 | -90 | 90 | -0.0096756 | -0.002425 | 0.0096775 | 0.0024259
68 | 67 | 1.202 | 0.7693 | 2.0185e-09 | 0 | 0 | 0 | 0 | 0 | 1 | -90 | 90 | 0.051792 | 0.013057 | -0.051756 | -0.013035
68 | 29 | 2.7704 | 1.7731 | 4.6523e-09 | 0 | 0 | 0 | 0 | 0 | 1 | -90 | 90 | -0.061469 | -0.015483 | 0.061583 | 0.015556
23 | 24 | 0.49849 | 0.31903 | 1.6742e-09 | 0 | 0 | 0 | 0 | 0 | 1 | -90 | 90 | 0.17562 | 0.044341 | -0.17546 | -0.044236
24 | 25 | 0.71878 | 0.46002 | 1.207e-09 | 0 | 0 | 0 | 0 | 0 | 1 | -90 | 90 | 0.097854 | 0.024787 | -0.09778 | -0.02474
25 | 27 | 0.70109 | 0.44869 | 1.1773e-09 | 0 | 0 | 0 | 0 | 0 | 1 | -90 | 90 | 0.096232 | 0.024352 | -0.096162 | -0.024307
27 | 26 | 2.3844 | 1.526 | 4.0041e-09 | 0 | 0 | 0 | 0 | 0 | 1 | -90 | 90 | 0.087698 | 0.022186 | -0.087501 | -0.02206
26 | 28 | 0.32757 | 0.20965 | 5.5008e-10 | 0 | 0 | 0 | 0 | 0 | 1 | -90 | 90 | 0.073668 | 0.018593 | -0.073649 | -0.018581
28 | 29 | 0.050904 | 0.032579 | 8.5482e-11 | 0 | 0 | 0 | 0 | 0 | 1 | -90 | 90 | 0.067617 | 0.017069 | -0.067614 | -0.017067
30 | 31 | 0.6622 | 0.42381 | 1.112e-09 | 0 | 0 | 0 | 0 | 0 | 1 | -90 | 90 | 0.03422 | 0.0085905 | -0.034212 | -0.0085852
30 | 32 | 1.2915 | 0.82654 | 2.1687e-09 | 0 | 0 | 0 | 0 | 0 | 1 | -90 | 90 | -0.036892 | -0.0092601 | 0.036911 | 0.0092723
31 | 33 | 1.385 | 0.8864 | 2.3258e-09 | 0 | 0 | 0 | 0 | 0 | 1 | -90 | 90 | 0.032333 | 0.0081144 | -0.032317 | -0.0081044
32 | 34 | 1.0283 | 0.65808 | 1.7267e-09 | 0 | 0 | 0 | 0 | 0 | 1 | -90 | 90 | -0.039022 | -0.0098012 | 0.039039 | 0.009812
33 | 35 | 0.67141 | 0.4297 | 1.1275e-09 | 0 | 0 | 0 | 0 | 0 | 1 | -90 | 90 | 0.025172 | 0.0063137 | -0.025167 | -0.0063108
34 | 36 | 1.4127 | 0.90412 | 2.3723e-09 | 0 | 0 | 0 | 0 | 0 | 1 | -90 | 90 | -0.039039 | -0.009812 | 0.039062 | 0.0098269
35 | 38 | 0.399 | 0.25536 | 6.7003e-10 | 0 | 0 | 0 | 0 | 0 | 1 | -90 | 90 | 0.022994 | 0.0057661 | -0.022992 | -0.0057647
38 | 39 | 0.43731 | 0.27988 | 7.3435e-10 | 0 | 0 | 0 | 0 | 0 | 1 | -90 | 90 | 0.020828 | 0.0052225 | -0.020826 | -0.0052212
37 | 39 | 1.2922 | 0.82698 | 2.1699e-09 | 0 | 0 | 0 | 0 | 0 | 1 | -90 | 90 | -0.013676 | -0.0034284 | 0.013679 | 0.0034299
37 | 46 | 1.0479 | 0.67065 | 1.7597e-09 | 0 | 0 | 0 | 0 | 0 | 1 | -90 | 90 | 0.013676 | 0.0034284 | -0.013674 | -0.0034272
46 | 47 | 0.26097 | 0.16702 | 4.3825e-10 | 0 | 0 | 0 | 0 | 0 | 1 | -90 | 90 | 0.010697 | 0.0026812 | -0.010697 | -0.002681
41 | 43 | 0.634 | 0.40576 | 1.0647e-09 | 0 | 0 | 0 | 0 | 0 | 1 | -90 | 90 | -0.047574 | -0.011973 | 0.04759 | 0.011983
43 | 44 | 1.1003 | 0.70418 | 1.8477e-09 | 0 | 0 | 0 | 0 | 0 | 1 | -90 | 90 | -0.050752 | -0.012776 | 0.050783 | 0.012795
44 | 45 | 1.0942 | 0.70029 | 1.8375e-09 | 0 | 0 | 0 | 0 | 0 | 1 | -90 | 90 | -0.053975 | -0.013595 | 0.05401 | 0.013617
50 | 51 | 0.41906 | 0.2682 | 7.0372e-10 | 0 | 0 | 0 | 0 | 0 | 1 | -90 | 90 | -0.014759 | -0.0036992 | 0.01476 | 0.0036998
50 | 52 | 0.70972 | 0.45422 | 1.1918e-09 | 0 | 0 | 0 | 0 | 0 | 1 | -90 | 90 | 0.011445 | 0.0028688 | -0.011444 | -0.0028682
51 | 53 | 0.96417 | 0.61707 | 1.6191e-09 | 0 | 0 | 0 | 0 | 0 | 1 | -90 | 90 | -0.018074 | -0.0045303 | 0.018077 | 0.0045323
53 | 54 | 0.49132 | 0.31444 | 8.2505e-10 | 0 | 0 | 0 | 0 | 0 | 1 | -90 | 90 | -0.021391 | -0.005363 | 0.021394 | 0.0053644
54 | 55 | 0.86843 | 0.55579 | 1.4583e-09 | 0 | 0 | 0 | 0 | 0 | 1 | -90 | 90 | -0.02471 | -0.0061956 | 0.024716 | 0.0061991
55 | 56 | 0.58792 | 0.37627 | 9.8728e-10 | 0 | 0 | 0 | 0 | 0 | 1 | -90 | 90 | -0.02803 | -0.0070298 | 0.028035 | 0.0070329
56 | 57 | 0.72166 | 0.46186 | 1.2119e-09 | 0 | 0 | 0 | 0 | 0 | 1 | -90 | 90 | -0.031351 | -0.007864 | 0.031359 | 0.0078688
57 | 58 | 0.73434 | 0.46998 | 1.2332e-09 | 0 | 0 | 0 | 0 | 0 | 1 | -90 | 90 | -0.034675 | -0.0086998 | 0.034684 | 0.0087058
58 | 59 | 0.60875 | 0.3896 | 1.0222e-09 | 0 | 0 | 0 | 0 | 0 | 1 | -90 | 90 | -0.037998 | -0.0095363 | 0.038008 | 0.0095423
59 | 60 | 0.79872 | 0.51118 | 1.3413e-09 | 0 | 0 | 0 | 0 | 0 | 1 | -90 | 90 | -0.042973 | -0.010787 | 0.042989 | 0.010797
60 | 61 | 0.55224 | 0.35343 | 9.2736e-10 | 0 | 0 | 0 | 0 | 0 | 1 | -90 | 90 | -0.047952 | -0.012041 | 0.047966 | 0.012049
61 | 62 | 0.87174 | 0.55791 | 1.4639e-09 | 0 | 0 | 0 | 0 | 0 | 1 | -90 | 90 | -0.052933 | -0.013294 | 0.052959 | 0.013311