## bus_data
BUS_I | BUS_TYPE | Pd | Qd | Gs | Bs | area | Vm | Va | baseKV | zone | Vmax | Vmin
1 | 1 | 0.0062788 | 0.0015736 | 0 | 0 | 1 | 0.98113 | -0.36332 | 0.4 | 1 | 1.1 | 0.9
2 | 1 | 0.0041045 | 0.0010287 | 0 | 0 | 1 | 0.98106 | -0.36484 | 0.4 | 1 | 1.1 | 0.9
3 | 1 | 0 | 0 | 0 | 0 | 1 | 0.98179 | -0.35051 | 0.4 | 1 | 1.1 | 0.9
4 | 1 | 0.00042838 | 0.00010736 | 0 | 0 | 1 | 0.98105 | -0.36492 | 0.4 | 1 | 1.1 | 0.9
5 | 1 | 0.0085927 | 0.0021535 | 0 | 0 | 1 | 0.98176 | -0.35104 | 0.4 | 1 | 1.1 | 0.9
6 | 1 | 0.005947 | 0.0014904 | 0 | 0 | 1 | 0.98204 | -0.34569 | 0.4 | 1 | 1.1 | 0.9
19 | 1 | 0 | 0 | 0 | 0 | 1 | 0.98245 | -0.33753 | 0.4 | 1 | 1.1 | 0.9
7 | 1 | 0.010399 | 0.0026063 | 0 | 0 | 1 | 0.98779 | -0.23426 | 0.4 | 1 | 1.1 | 0.9
8 | 1 | 0.0056518 | 0.0014165 | 0 | 0 | 1 | 0.98803 | -0.22955 | 0.4 | 1 | 1.1 | 0.9
21 | 1 | 0.0039519 | 0.00099045 | 0 | 0 | 1 | 0.98324 | -0.32224 | 0.4 | 1 | 1.1 | 0.9
18 | 1 | 0.0051042 | 0.0012792 | 0 | 0 | 1 | 0.98081 | -0.3696 | 0.4 | 1 | 1.1 | 0.9
9 | 1 | 0 | 0 | 0 | 0 | 1 | 0.98826 | -0.22514 | 0.4 | 1 | 1.1 | 0.9
64 | 1 | 0.0038297 | 0.00095982 | 0 | 0 | 1 | 0.98837 | -0.22289 | 0.4 | 1 | 1.1 | 0.9
63 | 1 | 0.0061397 | 0.0015387 | 0 | 0 | 1 | 0.98868 | -0.21697 | 0.4 | 1 | 1.1 | 0.9
11 | 1 | 0.0010706 | 0.00026831 | 0 | 0 | 1 | 0.97946 | -0.39613 | 0.4 | 1 | 1.1 | 0.9
12 | 1 | 0.0025895 | 0.00064899 | 0 | 0 | 1 | 0.97949 | -0.3954 | 0.4 | 1 | 1.1 | 0.9
14 | 1 | 0 | 0 | 0 | 0 | 1 | 0.97962 | -0.39286 | 0.4 | 1 | 1.1 | 0.9
15 | 1 | 0 | 0 | 0 | 0 | 1 | 0.97968 | -0.39183 | 0.4 | 1 | 1.1 | 0.9
67 | 1 | 0.0025686 | 0.00064376 | 0 | 0 | 1 | 0.9797 | -0.39125 | 0.4 | 1 | 1.1 | 0.9
17 | 1 | 0 | 0 | 0 | 0 | 1 | 0.97982 | -0.38891 | 0.4 | 1 | 1.1 | 0.9
22 | 1 | 0 | 0 | 0 | 0 | 1 | 0.97994 | -0.38661 | 0.4 | 1 | 1.1 | 0.9
42 | 1 | 0.01044 | 0.0026166 | 0 | 0 | 1 | 0.97768 | -0.43106 | 0.4 | 1 | 1.1 | 0.9
41 | 1 | 0.0079786 | 0.0019996 | 0 | 0 | 1 | 0.97791 | -0.42638 | 0.4 | 1 | 1.1 | 0.9
20 | 1 | 0 | 0 | 0 | 0 | 1 | 0.98039 | -0.37783 | 0.4 | 1 | 1.1 | 0.9
31 | 1 | 0.0081157 | 0.002034 | 0 | 0 | 1 | 0.97893 | -0.40637 | 0.4 | 1 | 1.1 | 0.9
23 | 1 | 0.0048247 | 0.0012092 | 0 | 0 | 1 | 0.98423 | -0.30297 | 0.4 | 1 | 1.1 | 0.9
24 | 1 | 0.0038168 | 0.00095658 | 0 | 0 | 1 | 0.98521 | -0.28389 | 0.4 | 1 | 1.1 | 0.9
40 | 1 | 0.0064838 | 0.001625 | 0 | 0 | 1 | 0.9784 | -0.41682 | 0.4 | 1 | 1.1 | 0.9
28 | 1 | 0.0051483 | 0.0012903 | 0 | 0 | 1 | 0.99979 | -0.0041302 | 0.4 | 1 | 1.1 | 0.9
29 | 1 | 0.011468 | 0.0028742 | 0 | 0 | 1 | 0.99987 | -0.0024049 | 0.4 | 1 | 1.1 | 0.9
25 | 1 | 0.0059153 | 0.0014825 | 0 | 0 | 1 | 0.98533 | -0.28156 | 0.4 | 1 | 1.1 | 0.9
26 | 1 | 0.014731 | 0.0036918 | 0 | 0 | 1 | 0.98688 | -0.25149 | 0.4 | 1 | 1.1 | 0.9
27 | 1 | 0.014773 | 0.0037023 | 0 | 0 | 1 | 0.98885 | -0.21341 | 0.4 | 1 | 1.1 | 0.9
33 | 1 | 0 | 0 | 0 | 0 | 1 | 0.99033 | -0.18495 | 0.4 | 1 | 1.1 | 0.9
34 | 1 | 0.028475 | 0.0071365 | 0 | 0 | 1 | 0.99178 | -0.15704 | 0.4 | 1 | 1.1 | 0.9
35 | 1 | 0.033779 | 0.0084659 | 0 | 0 | 1 | 0.98944 | -0.20217 | 0.4 | 1 | 1.1 | 0.9
30 | 3 | 0.012899 | 0.0032328 | 0 | 0 | 1 | 1 | 0 | 0.4 | 1 | 1.1 | 0.9
32 | 1 | 0.0097643 | 0.0024472 | 0 | 0 | 1 | 0.99855 | -0.027426 | 0.4 | 1 | 1.1 | 0.9
39 | 1 | 0.010533 | 0.0026397 | 0 | 0 | 1 | 0.99699 | -0.057187 | 0.4 | 1 | 1.1 | 0.9
38 | 1 | 0 | 0 | 0 | 0 | 1 | 0.99452 | -0.1044 | 0.4 | 1 | 1.1 | 0.9
36 | 1 | 0.013969 | 0.0035009 | 0 | 0 | 1 | 0.99239 | -0.1453 | 0.4 | 1 | 1.1 | 0.9
62 | 1 | 0.0048425 | 0.0012137 | 0 | 0 | 1 | 0.98885 | -0.21368 | 0.4 | 1 | 1.1 | 0.9
37 | 1 | 0.016408 | 0.0041121 | 0 | 0 | 1 | 0.99351 | -0.12368 | 0.4 | 1 | 1.1 | 0.9
54 | 1 | 0.0084233 | 0.0021111 | 0 | 0 | 1 | 0.99385 | -0.11728 | 0.4 | 1 | 1.1 | 0.9
55 | 1 | 0.0036208 | 0.00090745 | 0 | 0 | 1 | 0.99427 | -0.10913 | 0.4 | 1 | 1.1 | 0.9
52 | 1 | 0 | 0 | 0 | 0 | 1 | 0.98938 | -0.20306 | 0.4 | 1 | 1.1 | 0.9
61 | 1 | 0.016411 | 0.0041129 | 0 | 0 | 1 | 0.99379 | -0.11848 | 0.4 | 1 | 1.1 | 0.9
53 | 1 | 0.024423 | 0.0061209 | 0 | 0 | 1 | 0.98505 | -0.28682 | 0.4 | 1 | 1.1 | 0.9
47 | 1 | 0.019731 | 0.004945 | 0 | 0 | 1 | 0.98713 | -0.24676 | 0.4 | 1 | 1.1 | 0.9
43 | 1 | 0.0086508 | 0.0021681 | 0 | 0 | 1 | 0.9854 | -0.28032 | 0.4 | 1 | 1.1 | 0.9
44 | 1 | 0.0095706 | 0.0023986 | 0 | 0 | 1 | 0.98558 | -0.27683 | 0.4 | 1 | 1.1 | 0.9
45 | 1 | 0.0088913 | 0.0022284 | 0 | 0 | 1 | 0.98561 | -0.27625 | 0.4 | 1 | 1.1 | 0.9
46 | 1 | 0.043716 | 0.010956 | 0 | 0 | 1 | 0.98646 | -0.25967 | 0.4 | 1 | 1.1 | 0.9
49 | 1 | 0.040417 | 0.010129 | 0 | 0 | 1 | 0.9776 | -0.43225 | 0.4 | 1 | 1.1 | 0.9
50 | 1 | 0.010629 | 0.0026638 | 0 | 0 | 1 | 0.97884 | -0.40797 | 0.4 | 1 | 1.1 | 0.9
51 | 1 | 0 | 0 | 0 | 0 | 1 | 0.98058 | -0.37393 | 0.4 | 1 | 1.1 | 0.9
59 | 1 | 0.010742 | 0.0026922 | 0 | 0 | 1 | 0.98154 | -0.3551 | 0.4 | 1 | 1.1 | 0.9
60 | 1 | 0.0021343 | 0.00053491 | 0 | 0 | 1 | 0.98051 | -0.37516 | 0.4 | 1 | 1.1 | 0.9
58 | 1 | 0.0043377 | 0.0010871 | 0 | 0 | 1 | 0.98324 | -0.32204 | 0.4 | 1 | 1.1 | 0.9
57 | 1 | 0.011961 | 0.0029977 | 0 | 0 | 1 | 0.98498 | -0.28811 | 0.4 | 1 | 1.1 | 0.9
56 | 1 | 0.021575 | 0.0054071 | 0 | 0 | 1 | 0.98426 | -0.30206 | 0.4 | 1 | 1.1 | 0.9

## generator_data
GEN_BUS | PG | QG | QMAX | QMIN | VG | MBASE | GEN_STATUS | PMAX | PMIN
30 | 0.54277 | 0.13855 | 10 | -10 | 1 | 100 | 1 | 10 | 0

## branch_data
F_BUS | T_BUS | BR_R | BR_X | BR_B | RATE_A | RATE_B | RATE_C | TAP | SHIFT | BR_STATUS | ANGMIN | ANGMAX | P_in | Q_in | P_out | Q_out
1 | 2 | 1.4458 | 0.92532 | 2.4279e-09 | 0 | 0 | 0 | 0 | 0 | 1 | -90 | 90 | 0.0045332 | 0.0011359 | -0.0045329 | -0.0011359
1 | 3 | 5.1177 | 3.2753 | 8.5939e-09 | 0 | 0 | 0 | 0 | 0 | 1 | -90 | 90 | -0.010812 | -0.0027096 | 0.010819 | 0.002713
2 | 4 | 0.78464 | 0.50217 | 1.3176e-09 | 0 | 0 | 0 | 0 | 0 | 1 | -90 | 90 | 0.00042838 | 0.00010724 | -0.00042838 | -0.00010736
3 | 5 | 0.26976 | 0.17265 | 4.5301e-10 | 0 | 0 | 0 | 0 | 0 | 1 | -90 | 90 | 0.0085929 | 0.0021537 | -0.0085927 | -0.0021536
3 | 6 | 1.0737 | 0.68717 | 1.803e-09 | 0 | 0 | 0 | 0 | 0 | 1 | -90 | 90 | -0.019411 | -0.0048666 | 0.019416 | 0.0048693
6 | 19 | 1.3916 | 0.8906 | 2.3368e-09 | 0 | 0 | 0 | 0 | 0 | 1 | -90 | 90 | -0.025363 | -0.0063598 | 0.025373 | 0.0063659
19 | 21 | 0.94964 | 0.60777 | 1.5947e-09 | 0 | 0 | 0 | 0 | 0 | 1 | -90 | 90 | -0.06988 | -0.017578 | 0.069931 | 0.01761
19 | 18 | 3.1229 | 1.9986 | 5.2441e-09 | 0 | 0 | 0 | 0 | 0 | 1 | -90 | 90 | 0.044507 | 0.011212 | -0.044439 | -0.011169
7 | 8 | 1.9803 | 1.2674 | 3.3255e-09 | 0 | 0 | 0 | 0 | 0 | 1 | -90 | 90 | -0.010399 | -0.0026063 | 0.010402 | 0.0026075
8 | 9 | 1.2022 | 0.76939 | 2.0188e-09 | 0 | 0 | 0 | 0 | 0 | 1 | -90 | 90 | -0.016053 | -0.004024 | 0.016057 | 0.0040259
21 | 23 | 1.1345 | 0.72611 | 1.9052e-09 | 0 | 0 | 0 | 0 | 0 | 1 | -90 | 90 | -0.073883 | -0.018601 | 0.073951 | 0.018644
18 | 20 | 0.90379 | 0.57842 | 1.5177e-09 | 0 | 0 | 0 | 0 | 0 | 1 | -90 | 90 | 0.039335 | 0.0098894 | -0.039319 | -0.0098797
9 | 64 | 0.61497 | 0.39358 | 1.0327e-09 | 0 | 0 | 0 | 0 | 0 | 1 | -90 | 90 | -0.016057 | -0.0040259 | 0.016058 | 0.0040269
64 | 63 | 1.3025 | 0.8336 | 2.1873e-09 | 0 | 0 | 0 | 0 | 0 | 1 | -90 | 90 | -0.019888 | -0.0049867 | 0.019894 | 0.0049901
63 | 62 | 0.55458 | 0.35493 | 9.3129e-10 | 0 | 0 | 0 | 0 | 0 | 1 | -90 | 90 | -0.026033 | -0.0065289 | 0.026037 | 0.0065314
11 | 12 | 2.9301 | 1.8753 | 4.9205e-09 | 0 | 0 | 0 | 0 | 0 | 1 | -90 | 90 | -0.0010705 | -0.00026831 | 0.0010706 | 0.00026786
12 | 14 | 2.977 | 1.9053 | 4.9991e-09 | 0 | 0 | 0 | 0 | 0 | 1 | -90 | 90 | -0.00366 | -0.00091686 | 0.0036605 | 0.00091666
14 | 15 | 1.214 | 0.77695 | 2.0386e-09 | 0 | 0 | 0 | 0 | 0 | 1 | -90 | 90 | -0.0036605 | -0.00091666 | 0.0036607 | 0.00091658
15 | 67 | 0.67492 | 0.43195 | 1.1334e-09 | 0 | 0 | 0 | 0 | 0 | 1 | -90 | 90 | -0.0036607 | -0.00091658 | 0.0036608 | 0.00091654
67 | 17 | 1.6172 | 1.035 | 2.7158e-09 | 0 | 0 | 0 | 0 | 0 | 1 | -90 | 90 | -0.0062293 | -0.0015603 | 0.00623 | 0.0015605
17 | 22 | 1.5913 | 1.0184 | 2.6722e-09 | 0 | 0 | 0 | 0 | 0 | 1 | -90 | 90 | -0.00623 | -0.0015605 | 0.0062307 | 0.0015607
22 | 31 | 2.5741 | 1.6474 | 4.3225e-09 | 0 | 0 | 0 | 0 | 0 | 1 | -90 | 90 | 0.033072 | 0.0083087 | -0.033041 | -0.0082892
22 | 20 | 0.96274 | 0.61615 | 1.6167e-09 | 0 | 0 | 0 | 0 | 0 | 1 | -90 | 90 | -0.039303 | -0.0098693 | 0.039319 | 0.0098797
42 | 41 | 1.9234 | 1.231 | 3.23e-09 | 0 | 0 | 0 | 0 | 0 | 1 | -90 | 90 | -0.01044 | -0.0026166 | 0.010442 | 0.0026178
41 | 40 | 2.2239 | 1.4233 | 3.7346e-09 | 0 | 0 | 0 | 0 | 0 | 1 | -90 | 90 | -0.018421 | -0.0046175 | 0.018429 | 0.0046225
31 | 40 | 1.8016 | 1.153 | 3.0253e-09 | 0 | 0 | 0 | 0 | 0 | 1 | -90 | 90 | 0.024926 | 0.0062552 | -0.024913 | -0.0062475
23 | 24 | 1.0562 | 0.67598 | 1.7737e-09 | 0 | 0 | 0 | 0 | 0 | 1 | -90 | 90 | -0.078776 | -0.019853 | 0.078848 | 0.019899
24 | 25 | 0.1234 | 0.078978 | 2.0723e-10 | 0 | 0 | 0 | 0 | 0 | 1 | -90 | 90 | -0.082664 | -0.020855 | 0.082674 | 0.020861
28 | 29 | 1.5015 | 0.96097 | 2.5215e-09 | 0 | 0 | 0 | 0 | 0 | 1 | -90 | 90 | -0.0051483 | -0.0012903 | 0.0051488 | 0.0012903
29 | 30 | 0.64862 | 0.41511 | 1.0892e-09 | 0 | 0 | 0 | 0 | 0 | 1 | -90 | 90 | -0.016617 | -0.0041645 | 0.016619 | 0.0041656
25 | 26 | 1.4853 | 0.9506 | 2.4942e-09 | 0 | 0 | 0 | 0 | 0 | 1 | -90 | 90 | -0.088589 | -0.022344 | 0.088717 | 0.022425
26 | 27 | 1.618 | 1.0355 | 2.7171e-09 | 0 | 0 | 0 | 0 | 0 | 1 | -90 | 90 | -0.10345 | -0.026117 | 0.10364 | 0.026238
27 | 33 | 1.0612 | 0.67916 | 1.782e-09 | 0 | 0 | 0 | 0 | 0 | 1 | -90 | 90 | -0.11841 | -0.02994 | 0.11857 | 0.030044
33 | 34 | 0.67377 | 0.43121 | 2.2629e-09 | 0 | 0 | 0 | 0 | 0 | 1 | -90 | 90 | -0.1833 | -0.046299 | 0.18355 | 0.046456
33 | 35 | 1.1699 | 0.74873 | 1.9646e-09 | 0 | 0 | 0 | 0 | 0 | 1 | -90 | 90 | 0.064729 | 0.016255 | -0.064676 | -0.016222
34 | 36 | 0.24567 | 0.15723 | 1.6502e-09 | 0 | 0 | 0 | 0 | 0 | 1 | -90 | 90 | -0.21202 | -0.053592 | 0.21214 | 0.053668
35 | 62 | 1.6358 | 1.0469 | 2.7469e-09 | 0 | 0 | 0 | 0 | 0 | 1 | -90 | 90 | 0.030897 | 0.0077556 | -0.03088 | -0.007745
30 | 32 | 0.24223 | 0.15503 | 1.6271e-09 | 0 | 0 | 0 | 0 | 0 | 1 | -90 | 90 | 0.51325 | 0.13115 | -0.51257 | -0.13072
32 | 39 | 0.26721 | 0.17101 | 1.7948e-09 | 0 | 0 | 0 | 0 | 0 | 1 | -90 | 90 | 0.50281 | 0.12827 | -0.50209 | -0.12781
39 | 38 | 0.43128 | 0.27602 | 2.897e-09 | 0 | 0 | 0 | 0 | 0 | 1 | -90 | 90 | 0.49155 | 0.12517 | -0.49044 | -0.12446
38 | 54 | 2.299 | 1.4714 | 3.8607e-09 | 0 | 0 | 0 | 0 | 0 | 1 | -90 | 90 | 0.02485 | 0.0062339 | -0.024835 | -0.0062246
38 | 55 | 5.7988 | 3.7112 | 9.7377e-09 | 0 | 0 | 0 | 0 | 0 | 1 | -90 | 90 | 0.0036216 | 0.00090701 | -0.0036208 | -0.00090745
38 | 52 | 2.0073 | 1.2847 | 6.7417e-09 | 0 | 0 | 0 | 0 | 0 | 1 | -90 | 90 | 0.21899 | 0.055741 | -0.21795 | -0.055079
38 | 37 | 0.35411 | 0.22663 | 2.3786e-09 | 0 | 0 | 0 | 0 | 0 | 1 | -90 | 90 | 0.24298 | 0.061575 | -0.24275 | -0.061431
36 | 37 | 0.42486 | 0.27191 | 2.8538e-09 | 0 | 0 | 0 | 0 | 0 | 1 | -90 | 90 | -0.22611 | -0.057169 | 0.22634 | 0.057319
54 | 61 | 0.32414 | 0.20745 | 5.4432e-10 | 0 | 0 | 0 | 0 | 0 | 1 | -90 | 90 | 0.016412 | 0.0041135 | -0.016411 | -0.0041129
52 | 53 | 2.8986 | 1.8551 | 4.8675e-09 | 0 | 0 | 0 | 0 | 0 | 1 | -90 | 90 | 0.12714 | 0.03222 | -0.12663 | -0.031894
52 | 47 | 2.1122 | 1.3518 | 3.547e-09 | 0 | 0 | 0 | 0 | 0 | 1 | -90 | 90 | 0.090815 | 0.022859 | -0.090626 | -0.022738
53 | 57 | 0.055175 | 0.035312 | 9.2654e-11 | 0 | 0 | 0 | 0 | 0 | 1 | -90 | 90 | 0.10221 | 0.025773 | -0.1022 | -0.025769
47 | 46 | 0.79592 | 0.50939 | 1.3366e-09 | 0 | 0 | 0 | 0 | 0 | 1 | -90 | 90 | 0.070895 | 0.017793 | -0.070852 | -0.017766
43 | 44 | 1.7579 | 1.1251 | 2.952e-09 | 0 | 0 | 0 | 0 | 0 | 1 | -90 | 90 | -0.0086507 | -0.0021681 | 0.0086522 | 0.0021687
44 | 45 | 0.13794 | 0.088283 | 2.3164e-10 | 0 | 0 | 0 | 0 | 0 | 1 | -90 | 90 | -0.018223 | -0.0045674 | 0.018223 | 0.0045677
45 | 46 | 2.6639 | 1.7049 | 4.4734e-09 | 0 | 0 | 0 | 0 | 0 | 1 | -90 | 90 | -0.027115 | -0.0067961 | 0.027136 | 0.0068093
49 | 50 | 2.576 | 1.6486 | 4.3258e-09 | 0 | 0 | 0 | 0 | 0 | 1 | -90 | 90 | -0.040416 | -0.01013 | 0.040463 | 0.010159
50 | 51 | 2.869 | 1.8362 | 4.8178e-09 | 0 | 0 | 0 | 0 | 0 | 1 | -90 | 90 | -0.051092 | -0.012823 | 0.051175 | 0.012876
51 | 59 | 1.5281 | 0.97798 | 2.5661e-09 | 0 | 0 | 0 | 0 | 0 | 1 | -90 | 90 | -0.053309 | -0.01341 | 0.053357 | 0.013441
51 | 60 | 2.468 | 1.5795 | 4.1445e-09 | 0 | 0 | 0 | 0 | 0 | 1 | -90 | 90 | 0.0021344 | 0.0005346 | -0.0021343 | -0.00053492
59 | 58 | 2.237 | 1.4317 | 3.7566e-09 | 0 | 0 | 0 | 0 | 0 | 1 | -90 | 90 | -0.064099 | -0.016133 | 0.0642 | 0.016197
58 | 56 | 1.2694 | 0.81245 | 2.1317e-09 | 0 | 0 | 0 | 0 | 0 | 1 | -90 | 90 | -0.068538 | -0.017284 | 0.068604 | 0.017326
57 | 56 | 0.67509 | 0.43206 | 1.1337e-09 | 0 | 0 | 0 | 0 | 0 | 1 | -90 | 90 | 0.090238 | 0.022772 | -0.090178 | -0.022733