## bus_data
BUS_I | BUS_TYPE | Pd | Qd | Gs | Bs | area | Vm | Va | baseKV | zone | Vmax | Vmin
1 | 1 | 0.026902 | 0.0067422 | 0 | 0 | 1 | 0.98267 | -0.33421 | 0.4 | 1 | 1.1 | 0.9
3 | 1 | 0 | 0 | 0 | 0 | 1 | 0.98375 | -0.31303 | 0.4 | 1 | 1.1 | 0.9
4 | 1 | 0.0097091 | 0.0024333 | 0 | 0 | 1 | 0.98405 | -0.30727 | 0.4 | 1 | 1.1 | 0.9
10 | 1 | 0.015976 | 0.004004 | 0 | 0 | 1 | 0.99729 | -0.051887 | 0.4 | 1 | 1.1 | 0.9
18 | 3 | 0.0098126 | 0.0024593 | 0 | 0 | 1 | 1 | 0 | 0.4 | 1 | 1.1 | 0.9
7 | 1 | 0 | 0 | 0 | 0 | 1 | 0.99449 | -0.10583 | 0.4 | 1 | 1.1 | 0.9
9 | 1 | 0.046624 | 0.011685 | 0 | 0 | 1 | 0.99402 | -0.11497 | 0.4 | 1 | 1.1 | 0.9
5 | 1 | 0 | 0 | 0 | 0 | 1 | 0.98444 | -0.29969 | 0.4 | 1 | 1.1 | 0.9
21 | 1 | 0 | 0 | 0 | 0 | 1 | 0.98755 | -0.23909 | 0.4 | 1 | 1.1 | 0.9
19 | 1 | 0.036604 | 0.009174 | 0 | 0 | 1 | 0.98902 | -0.21063 | 0.4 | 1 | 1.1 | 0.9
6 | 1 | 0.0095246 | 0.0023871 | 0 | 0 | 1 | 0.99356 | -0.12386 | 0.4 | 1 | 1.1 | 0.9
8 | 1 | 0 | 0 | 0 | 0 | 1 | 0.99335 | -0.12775 | 0.4 | 1 | 1.1 | 0.9
11 | 1 | 0.014371 | 0.0036018 | 0 | 0 | 1 | 0.99277 | -0.13906 | 0.4 | 1 | 1.1 | 0.9
24 | 1 | 0.022687 | 0.005686 | 0 | 0 | 1 | 0.99233 | -0.14757 | 0.4 | 1 | 1.1 | 0.9
15 | 1 | 0 | 0 | 0 | 0 | 1 | 0.99874 | -0.023944 | 0.4 | 1 | 1.1 | 0.9
13 | 1 | 0.032342 | 0.0081057 | 0 | 0 | 1 | 0.99684 | -0.060446 | 0.4 | 1 | 1.1 | 0.9
14 | 1 | 0.028066 | 0.007034 | 0 | 0 | 1 | 0.99648 | -0.067173 | 0.4 | 1 | 1.1 | 0.9
16 | 1 | 0 | 0 | 0 | 0 | 1 | 0.99415 | -0.11185 | 0.4 | 1 | 1.1 | 0.9
17 | 1 | 0.011021 | 0.0027621 | 0 | 0 | 1 | 0.99852 | -0.028361 | 0.4 | 1 | 1.1 | 0.9
20 | 1 | 0 | 0 | 0 | 0 | 1 | 0.9937 | -0.12043 | 0.4 | 1 | 1.1 | 0.9
22 | 1 | 0.010191 | 0.0025542 | 0 | 0 | 1 | 0.99355 | -0.12344 | 0.4 | 1 | 1.1 | 0.9

## generator_data
GEN_BUS | PG | QG | QMAX | QMIN | VG | MBASE | GEN_STATUS | PMAX | PMIN
18 | 0.27565 | 0.069787 | 10 | -10 | 1 | 100 | 1 | 10 | 0

## branch_data
F_BUS | T_BUS | BR_R | BR_X | BR_B | RATE_A | RATE_B | RATE_C | TAP | SHIFT | BR_STATUS | ANGMIN | ANGMAX | P_in | Q_in | P_out | Q_out
1 | 3 | 3.4126 | 2.184 | 5.7306e-09 | 0 | 0 | 0 | 0 | 0 | 1 | -90 | 90 | -0.026902 | -0.0067423 | 0.026929 | 0.0067591
3 | 4 | 0.92801 | 0.59393 | 1.5584e-09 | 0 | 0 | 0 | 0 | 0 | 1 | -90 | 90 | -0.026929 | -0.0067591 | 0.026936 | 0.0067637
4 | 5 | 0.89931 | 0.57556 | 1.5102e-09 | 0 | 0 | 0 | 0 | 0 | 1 | -90 | 90 | -0.036645 | -0.009197 | 0.036659 | 0.0092054
10 | 18 | 2.1243 | 1.3595 | 3.5672e-09 | 0 | 0 | 0 | 0 | 0 | 1 | -90 | 90 | -0.10952 | -0.027578 | 0.10979 | 0.027753
10 | 7 | 2.5728 | 1.6466 | 4.3204e-09 | 0 | 0 | 0 | 0 | 0 | 1 | -90 | 90 | 0.093545 | 0.023574 | -0.093304 | -0.023421
18 | 15 | 0.69222 | 0.44302 | 2.3248e-09 | 0 | 0 | 0 | 0 | 0 | 1 | -90 | 90 | 0.15605 | 0.039575 | -0.15587 | -0.03946
7 | 9 | 0.86855 | 0.55587 | 1.4585e-09 | 0 | 0 | 0 | 0 | 0 | 1 | -90 | 90 | 0.046645 | 0.011698 | -0.046624 | -0.011685
7 | 6 | 1.7141 | 1.097 | 2.8784e-09 | 0 | 0 | 0 | 0 | 0 | 1 | -90 | 90 | 0.04666 | 0.011723 | -0.046619 | -0.011697
5 | 21 | 7.2122 | 4.6158 | 1.2111e-08 | 0 | 0 | 0 | 0 | 0 | 1 | -90 | 90 | -0.036659 | -0.0092053 | 0.036765 | 0.0092722
21 | 19 | 3.4026 | 2.1776 | 5.7138e-09 | 0 | 0 | 0 | 0 | 0 | 1 | -90 | 90 | -0.036765 | -0.0092722 | 0.036815 | 0.0093037
19 | 20 | 5.4266 | 3.473 | 9.1127e-09 | 0 | 0 | 0 | 0 | 0 | 1 | -90 | 90 | -0.073419 | -0.018478 | 0.073737 | 0.01868
6 | 8 | 0.46431 | 0.29716 | 7.797e-10 | 0 | 0 | 0 | 0 | 0 | 1 | -90 | 90 | 0.037095 | 0.0093103 | -0.037088 | -0.009306
8 | 11 | 1.3488 | 0.86321 | 2.265e-09 | 0 | 0 | 0 | 0 | 0 | 1 | -90 | 90 | 0.037088 | 0.009306 | -0.037068 | -0.0092934
11 | 24 | 1.6567 | 1.0603 | 2.7821e-09 | 0 | 0 | 0 | 0 | 0 | 1 | -90 | 90 | 0.022697 | 0.0056916 | -0.022687 | -0.005686
15 | 17 | 1.7916 | 1.1466 | 3.0086e-09 | 0 | 0 | 0 | 0 | 0 | 1 | -90 | 90 | 0.011023 | 0.0027633 | -0.011021 | -0.0027621
15 | 13 | 1.1326 | 0.72485 | 3.8038e-09 | 0 | 0 | 0 | 0 | 0 | 1 | -90 | 90 | 0.14484 | 0.036697 | -0.14459 | -0.036535
13 | 14 | 0.26865 | 0.17193 | 4.5113e-10 | 0 | 0 | 0 | 0 | 0 | 1 | -90 | 90 | 0.11225 | 0.028429 | -0.11221 | -0.028406
14 | 16 | 2.3781 | 1.522 | 3.9935e-09 | 0 | 0 | 0 | 0 | 0 | 1 | -90 | 90 | 0.084145 | 0.021372 | -0.083965 | -0.021257
16 | 20 | 0.45586 | 0.29175 | 7.6551e-10 | 0 | 0 | 0 | 0 | 0 | 1 | -90 | 90 | 0.083965 | 0.021257 | -0.08393 | -0.021235
20 | 22 | 1.3072 | 0.83664 | 2.1952e-09 | 0 | 0 | 0 | 0 | 0 | 1 | -90 | 90 | 0.010193 | 0.0025549 | -0.010191 | -0.0025542