## bus_data
BUS_I | BUS_TYPE | Pd | Qd | Gs | Bs | area | Vm | Va | baseKV | zone | Vmax | Vmin
1 | 1 | 0.0077706 | 0.0019475 | 0 | 0 | 1 | 0.99053 | -0.18155 | 0.4 | 1 | 1.1 | 0.9
2 | 1 | 0 | 0 | 0 | 0 | 1 | 0.99069 | -0.17852 | 0.4 | 1 | 1.1 | 0.9
3 | 1 | 0.0069538 | 0.0017428 | 0 | 0 | 1 | 0.98974 | -0.19684 | 0.4 | 1 | 1.1 | 0.9
4 | 1 | 0.0077175 | 0.0019342 | 0 | 0 | 1 | 0.99128 | -0.16717 | 0.4 | 1 | 1.1 | 0.9
26 | 1 | 0.0063851 | 0.0016003 | 0 | 0 | 1 | 0.98968 | -0.19789 | 0.4 | 1 | 1.1 | 0.9
31 | 1 | 0.0068945 | 0.0017279 | 0 | 0 | 1 | 0.99162 | -0.16051 | 0.4 | 1 | 1.1 | 0.9
24 | 1 | 0.0044421 | 0.0011133 | 0 | 0 | 1 | 0.98846 | -0.22157 | 0.4 | 1 | 1.1 | 0.9
10 | 1 | 0.011802 | 0.0029579 | 0 | 0 | 1 | 0.99382 | -0.11818 | 0.4 | 1 | 1.1 | 0.9
5 | 1 | 0.0028171 | 0.00070602 | 0 | 0 | 1 | 0.99611 | -0.074334 | 0.4 | 1 | 1.1 | 0.9
6 | 1 | 0.0036595 | 0.00091716 | 0 | 0 | 1 | 0.99514 | -0.09309 | 0.4 | 1 | 1.1 | 0.9
7 | 1 | 0 | 0 | 0 | 0 | 1 | 0.9966 | -0.064913 | 0.4 | 1 | 1.1 | 0.9
8 | 1 | 0.0023417 | 0.0005869 | 0 | 0 | 1 | 0.99496 | -0.09654 | 0.4 | 1 | 1.1 | 0.9
9 | 3 | 0 | 0 | 0 | 0 | 1 | 1 | 0 | 0.4 | 1 | 1.1 | 0.9
11 | 1 | 0.0030672 | 0.00076872 | 0 | 0 | 1 | 0.99572 | -0.081959 | 0.4 | 1 | 1.1 | 0.9
12 | 1 | 0.0057685 | 0.0014457 | 0 | 0 | 1 | 0.99456 | -0.10431 | 0.4 | 1 | 1.1 | 0.9
32 | 1 | 0.0043177 | 0.0010821 | 0 | 0 | 1 | 0.99947 | -0.010126 | 0.4 | 1 | 1.1 | 0.9
28 | 1 | 0.01676 | 0.0042004 | 0 | 0 | 1 | 0.99921 | -0.015111 | 0.4 | 1 | 1.1 | 0.9
34 | 1 | 0.0036904 | 0.00092489 | 0 | 0 | 1 | 0.99502 | -0.095376 | 0.4 | 1 | 1.1 | 0.9
13 | 1 | 0.0045735 | 0.0011462 | 0 | 0 | 1 | 0.99446 | -0.10616 | 0.4 | 1 | 1.1 | 0.9
39 | 1 | 0.0022553 | 0.00056524 | 0 | 0 | 1 | 0.99947 | -0.01028 | 0.4 | 1 | 1.1 | 0.9
27 | 1 | 0.0079291 | 0.0019872 | 0 | 0 | 1 | 0.99865 | -0.025872 | 0.4 | 1 | 1.1 | 0.9
35 | 1 | 0.0035141 | 0.00088071 | 0 | 0 | 1 | 0.99495 | -0.096722 | 0.4 | 1 | 1.1 | 0.9
14 | 1 | 0.0035189 | 0.00088192 | 0 | 0 | 1 | 0.99437 | -0.10786 | 0.4 | 1 | 1.1 | 0.9
15 | 1 | 0.0043933 | 0.0011011 | 0 | 0 | 1 | 0.99402 | -0.11463 | 0.4 | 1 | 1.1 | 0.9
43 | 1 | 0.0084673 | 0.0021221 | 0 | 0 | 1 | 0.99398 | -0.11558 | 0.4 | 1 | 1.1 | 0.9
44 | 1 | 0.0045111 | 0.0011306 | 0 | 0 | 1 | 0.99392 | -0.11667 | 0.4 | 1 | 1.1 | 0.9
16 | 1 | 0.002558 | 0.00064109 | 0 | 0 | 1 | 0.98469 | -0.29489 | 0.4 | 1 | 1.1 | 0.9
17 | 1 | 0.0050046 | 0.0012543 | 0 | 0 | 1 | 0.98435 | -0.30144 | 0.4 | 1 | 1.1 | 0.9
18 | 1 | 0.0050018 | 0.0012536 | 0 | 0 | 1 | 0.98505 | -0.28788 | 0.4 | 1 | 1.1 | 0.9
19 | 1 | 0.0067009 | 0.0016794 | 0 | 0 | 1 | 0.9837 | -0.31423 | 0.4 | 1 | 1.1 | 0.9
48 | 1 | 0.0069496 | 0.0017417 | 0 | 0 | 1 | 0.98399 | -0.30856 | 0.4 | 1 | 1.1 | 0.9
20 | 1 | 0 | 0 | 0 | 0 | 1 | 0.98694 | -0.25111 | 0.4 | 1 | 1.1 | 0.9
21 | 1 | 0.0062321 | 0.0015619 | 0 | 0 | 1 | 0.98346 | -0.31886 | 0.4 | 1 | 1.1 | 0.9
22 | 1 | 0.0058796 | 0.0014736 | 0 | 0 | 1 | 0.98342 | -0.31969 | 0.4 | 1 | 1.1 | 0.9
23 | 1 | 0.0079259 | 0.0019864 | 0 | 0 | 1 | 0.9831 | -0.32584 | 0.4 | 1 | 1.1 | 0.9
29 | 1 | 0.013613 | 0.0034118 | 0 | 0 | 1 | 0.99753 | -0.047415 | 0.4 | 1 | 1.1 | 0.9
30 | 1 | 0.0055971 | 0.0014028 | 0 | 0 | 1 | 0.99725 | -0.052847 | 0.4 | 1 | 1.1 | 0.9
33 | 1 | 0.010985 | 0.0027531 | 0 | 0 | 1 | 0.99714 | -0.054947 | 0.4 | 1 | 1.1 | 0.9
37 | 1 | 0.0037263 | 0.00093391 | 0 | 0 | 1 | 0.99899 | -0.019393 | 0.4 | 1 | 1.1 | 0.9
36 | 1 | 0.0055575 | 0.0013928 | 0 | 0 | 1 | 0.99413 | -0.11259 | 0.4 | 1 | 1.1 | 0.9
41 | 1 | 0.0056011 | 0.0014038 | 0 | 0 | 1 | 0.99376 | -0.11982 | 0.4 | 1 | 1.1 | 0.9
42 | 1 | 0.0070995 | 0.0017793 | 0 | 0 | 1 | 0.99373 | -0.12039 | 0.4 | 1 | 1.1 | 0.9
38 | 1 | 0.0037271 | 0.0009341 | 0 | 0 | 1 | 0.99899 | -0.019407 | 0.4 | 1 | 1.1 | 0.9
40 | 1 | 0.015572 | 0.0039027 | 0 | 0 | 1 | 0.99873 | -0.024456 | 0.4 | 1 | 1.1 | 0.9
45 | 1 | 0.011976 | 0.0030015 | 0 | 0 | 1 | 0.99331 | -0.12844 | 0.4 | 1 | 1.1 | 0.9
46 | 1 | 0 | 0 | 0 | 0 | 1 | 0.99329 | -0.12887 | 0.4 | 1 | 1.1 | 0.9
47 | 1 | 0 | 0 | 0 | 0 | 1 | 0.99325 | -0.12968 | 0.4 | 1 | 1.1 | 0.9
49 | 1 | 0.0027075 | 0.00067857 | 0 | 0 | 1 | 0.99315 | -0.13146 | 0.4 | 1 | 1.1 | 0.9

## generator_data
GEN_BUS | PG | QG | QMAX | QMIN | VG | MBASE | GEN_STATUS | PMAX | PMIN
9 | 0.26765 | 0.067726 | 10 | -10 | 1 | 100 | 1 | 10 | 0

## branch_data
F_BUS | T_BUS | BR_R | BR_X | BR_B | RATE_A | RATE_B | RATE_C | TAP | SHIFT | BR_STATUS | ANGMIN | ANGMAX | P_in | Q_in | P_out | Q_out
1 | 2 | 1.7111 | 1.0951 | 2.8733e-09 | 0 | 0 | 0 | 0 | 0 | 1 | -90 | 90 | -0.0077706 | -0.0019475 | 0.0077717 | 0.0019479
2 | 3 | 1.257 | 0.80446 | 2.1108e-09 | 0 | 0 | 0 | 0 | 0 | 1 | -90 | 90 | 0.064349 | 0.016247 | -0.064293 | -0.016211
2 | 4 | 0.69557 | 0.44517 | 1.1681e-09 | 0 | 0 | 0 | 0 | 0 | 1 | -90 | 90 | -0.072121 | -0.018195 | 0.07216 | 0.01822
3 | 26 | 0.080784 | 0.051702 | 1.3566e-10 | 0 | 0 | 0 | 0 | 0 | 1 | -90 | 90 | 0.057339 | 0.014468 | -0.057336 | -0.014466
4 | 31 | 0.36913 | 0.23624 | 6.1986e-10 | 0 | 0 | 0 | 0 | 0 | 1 | -90 | 90 | -0.079878 | -0.020154 | 0.079903 | 0.02017
26 | 24 | 2.0484 | 1.311 | 3.4398e-09 | 0 | 0 | 0 | 0 | 0 | 1 | -90 | 90 | 0.050951 | 0.012866 | -0.050893 | -0.012829
31 | 10 | 2.1637 | 1.3848 | 3.6335e-09 | 0 | 0 | 0 | 0 | 0 | 1 | -90 | 90 | -0.086798 | -0.021898 | 0.086974 | 0.022011
24 | 20 | 2.7919 | 1.7868 | 4.6883e-09 | 0 | 0 | 0 | 0 | 0 | 1 | -90 | 90 | 0.046451 | 0.011716 | -0.046386 | -0.011675
10 | 7 | 2.4073 | 1.5407 | 4.0425e-09 | 0 | 0 | 0 | 0 | 0 | 1 | -90 | 90 | -0.098776 | -0.024968 | 0.099029 | 0.02513
5 | 6 | 2.238 | 1.4323 | 3.7582e-09 | 0 | 0 | 0 | 0 | 0 | 1 | -90 | 90 | 0.037295 | 0.0093693 | -0.037261 | -0.0093484
5 | 7 | 1.0466 | 0.66984 | 1.7576e-09 | 0 | 0 | 0 | 0 | 0 | 1 | -90 | 90 | -0.040112 | -0.010075 | 0.04013 | 0.010087
6 | 8 | 0.45594 | 0.2918 | 7.6564e-10 | 0 | 0 | 0 | 0 | 0 | 1 | -90 | 90 | 0.033602 | 0.0084312 | -0.033596 | -0.0084277
7 | 9 | 1.5976 | 1.0225 | 5.3657e-09 | 0 | 0 | 0 | 0 | 0 | 1 | -90 | 90 | -0.18248 | -0.046111 | 0.18305 | 0.046476
7 | 11 | 1.7543 | 1.1228 | 2.946e-09 | 0 | 0 | 0 | 0 | 0 | 1 | -90 | 90 | 0.043318 | 0.010895 | -0.043283 | -0.010872
8 | 12 | 1.103 | 0.7059 | 1.8522e-09 | 0 | 0 | 0 | 0 | 0 | 1 | -90 | 90 | 0.031255 | 0.0078409 | -0.031243 | -0.0078336
9 | 32 | 1.5326 | 0.98084 | 2.5736e-09 | 0 | 0 | 0 | 0 | 0 | 1 | -90 | 90 | 0.029627 | 0.0074353 | -0.029612 | -0.0074264
9 | 28 | 1.233 | 0.78914 | 2.0706e-09 | 0 | 0 | 0 | 0 | 0 | 1 | -90 | 90 | 0.05498 | 0.013815 | -0.05494 | -0.01379
11 | 34 | 1.484 | 0.94977 | 2.4921e-09 | 0 | 0 | 0 | 0 | 0 | 1 | -90 | 90 | 0.040215 | 0.010104 | -0.04019 | -0.010088
12 | 13 | 0.32277 | 0.20657 | 5.4201e-10 | 0 | 0 | 0 | 0 | 0 | 1 | -90 | 90 | 0.025474 | 0.0063879 | -0.025472 | -0.0063865
32 | 39 | 0.027233 | 0.017429 | 4.5731e-11 | 0 | 0 | 0 | 0 | 0 | 1 | -90 | 90 | 0.025295 | 0.0063443 | -0.025294 | -0.0063442
28 | 27 | 1.2625 | 0.80798 | 2.12e-09 | 0 | 0 | 0 | 0 | 0 | 1 | -90 | 90 | 0.03818 | 0.0095896 | -0.038161 | -0.0095772
34 | 35 | 0.16379 | 0.10483 | 2.7505e-10 | 0 | 0 | 0 | 0 | 0 | 1 | -90 | 90 | 0.036499 | 0.0091626 | -0.036497 | -0.0091612
13 | 14 | 0.35975 | 0.23024 | 6.0413e-10 | 0 | 0 | 0 | 0 | 0 | 1 | -90 | 90 | 0.020899 | 0.0052403 | -0.020897 | -0.0052393
39 | 37 | 1.7714 | 1.1337 | 2.9746e-09 | 0 | 0 | 0 | 0 | 0 | 1 | -90 | 90 | 0.023039 | 0.005779 | -0.023029 | -0.0057729
27 | 29 | 3.1856 | 2.0388 | 5.3494e-09 | 0 | 0 | 0 | 0 | 0 | 1 | -90 | 90 | 0.030232 | 0.00759 | -0.030201 | -0.0075707
35 | 36 | 2.1347 | 1.3662 | 3.5847e-09 | 0 | 0 | 0 | 0 | 0 | 1 | -90 | 90 | 0.032983 | 0.0082805 | -0.032958 | -0.0082649
14 | 15 | 1.7276 | 1.1057 | 2.9012e-09 | 0 | 0 | 0 | 0 | 0 | 1 | -90 | 90 | 0.017378 | 0.0043574 | -0.017372 | -0.004354
15 | 43 | 0.32293 | 0.20668 | 5.4229e-10 | 0 | 0 | 0 | 0 | 0 | 1 | -90 | 90 | 0.012979 | 0.003253 | -0.012979 | -0.0032527
43 | 44 | 1.0688 | 0.68405 | 1.7948e-09 | 0 | 0 | 0 | 0 | 0 | 1 | -90 | 90 | 0.0045113 | 0.0011306 | -0.0045111 | -0.0011306
16 | 17 | 0.73512 | 0.47048 | 1.2345e-09 | 0 | 0 | 0 | 0 | 0 | 1 | -90 | 90 | 0.038731 | 0.0097198 | -0.038718 | -0.0097122
16 | 18 | 0.73928 | 0.47314 | 1.2415e-09 | 0 | 0 | 0 | 0 | 0 | 1 | -90 | 90 | -0.041289 | -0.010361 | 0.041302 | 0.01037
17 | 19 | 2.076 | 1.3287 | 3.4862e-09 | 0 | 0 | 0 | 0 | 0 | 1 | -90 | 90 | 0.026762 | 0.0067154 | -0.026746 | -0.0067053
17 | 48 | 4.4497 | 2.8478 | 7.4722e-09 | 0 | 0 | 0 | 0 | 0 | 1 | -90 | 90 | 0.006952 | 0.0017425 | -0.0069496 | -0.0017418
18 | 20 | 3.4636 | 2.2167 | 5.8163e-09 | 0 | 0 | 0 | 0 | 0 | 1 | -90 | 90 | -0.046304 | -0.011623 | 0.046386 | 0.011675
19 | 21 | 1.0028 | 0.6418 | 1.684e-09 | 0 | 0 | 0 | 0 | 0 | 1 | -90 | 90 | 0.020045 | 0.0050259 | -0.02004 | -0.0050232
21 | 22 | 0.26022 | 0.16654 | 4.3698e-10 | 0 | 0 | 0 | 0 | 0 | 1 | -90 | 90 | 0.013808 | 0.0034613 | -0.013808 | -0.003461
22 | 23 | 3.3586 | 2.1495 | 5.64e-09 | 0 | 0 | 0 | 0 | 0 | 1 | -90 | 90 | 0.0079282 | 0.0019874 | -0.0079259 | -0.0019864
29 | 30 | 1.4608 | 0.93494 | 2.4532e-09 | 0 | 0 | 0 | 0 | 0 | 1 | -90 | 90 | 0.016587 | 0.0041589 | -0.016583 | -0.0041564
30 | 33 | 0.85194 | 0.54524 | 1.4306e-09 | 0 | 0 | 0 | 0 | 0 | 1 | -90 | 90 | 0.010986 | 0.0027536 | -0.010985 | -0.0027531
37 | 38 | 0.0032364 | 0.0020713 | 5.4348e-12 | 0 | 0 | 0 | 0 | 0 | 1 | -90 | 90 | 0.019303 | 0.004839 | -0.019303 | -0.004839
36 | 41 | 1.1694 | 0.74841 | 1.9637e-09 | 0 | 0 | 0 | 0 | 0 | 1 | -90 | 90 | 0.0274 | 0.006872 | -0.027391 | -0.0068662
41 | 42 | 0.11639 | 0.074489 | 1.9545e-10 | 0 | 0 | 0 | 0 | 0 | 1 | -90 | 90 | 0.02179 | 0.0054624 | -0.021789 | -0.005462
42 | 45 | 2.4263 | 1.5528 | 4.0744e-09 | 0 | 0 | 0 | 0 | 0 | 1 | -90 | 90 | 0.01469 | 0.0036827 | -0.014684 | -0.0036795
38 | 40 | 1.4498 | 0.92789 | 2.4346e-09 | 0 | 0 | 0 | 0 | 0 | 1 | -90 | 90 | 0.015576 | 0.0039048 | -0.015572 | -0.0039027
45 | 46 | 0.70159 | 0.44902 | 1.1782e-09 | 0 | 0 | 0 | 0 | 0 | 1 | -90 | 90 | 0.0027079 | 0.000678 | -0.0027078 | -0.00067808
46 | 47 | 1.3129 | 0.84025 | 2.2047e-09 | 0 | 0 | 0 | 0 | 0 | 1 | -90 | 90 | 0.0027078 | 0.00067808 | -0.0027077 | -0.00067823
47 | 49 | 2.9123 | 1.8639 | 4.8906e-09 | 0 | 0 | 0 | 0 | 0 | 1 | -90 | 90 | 0.0027077 | 0.00067823 | -0.0027075 | -0.00067857