## bus_data
BUS_I | BUS_TYPE | Pd | Qd | Gs | Bs | area | Vm | Va | baseKV | zone | Vmax | Vmin
1 | 1 | 0.0036219 | 0.00090774 | 0 | 0 | 1 | 0.99153 | -0.16162 | 0.4 | 1 | 1.1 | 0.9
2 | 1 | 0.002021 | 0.00050651 | 0 | 0 | 1 | 0.99117 | -0.16872 | 0.4 | 1 | 1.1 | 0.9
3 | 1 | 0 | 0 | 0 | 0 | 1 | 0.99185 | -0.1554 | 0.4 | 1 | 1.1 | 0.9
4 | 1 | 0.0051842 | 0.0012993 | 0 | 0 | 1 | 0.99114 | -0.16925 | 0.4 | 1 | 1.1 | 0.9
5 | 1 | 0.0052937 | 0.0013267 | 0 | 0 | 1 | 0.99167 | -0.15891 | 0.4 | 1 | 1.1 | 0.9
6 | 1 | 0.0038488 | 0.00096459 | 0 | 0 | 1 | 0.99212 | -0.15026 | 0.4 | 1 | 1.1 | 0.9
19 | 1 | 0.0061644 | 0.0015449 | 0 | 0 | 1 | 0.99095 | -0.173 | 0.4 | 1 | 1.1 | 0.9
17 | 1 | 0.004204 | 0.0010536 | 0 | 0 | 1 | 0.99259 | -0.14115 | 0.4 | 1 | 1.1 | 0.9
18 | 1 | 0.0020489 | 0.00051349 | 0 | 0 | 1 | 0.99317 | -0.12988 | 0.4 | 1 | 1.1 | 0.9
7 | 1 | 0.0065113 | 0.0016319 | 0 | 0 | 1 | 0.98805 | -0.22948 | 0.4 | 1 | 1.1 | 0.9
8 | 1 | 0 | 0 | 0 | 0 | 1 | 0.98842 | -0.22244 | 0.4 | 1 | 1.1 | 0.9
9 | 1 | 0.0049216 | 0.0012335 | 0 | 0 | 1 | 0.9874 | -0.24215 | 0.4 | 1 | 1.1 | 0.9
10 | 1 | 0.01547 | 0.0038772 | 0 | 0 | 1 | 0.99078 | -0.1767 | 0.4 | 1 | 1.1 | 0.9
11 | 1 | 0.011601 | 0.0029074 | 0 | 0 | 1 | 0.98701 | -0.2498 | 0.4 | 1 | 1.1 | 0.9
32 | 1 | 0 | 0 | 0 | 0 | 1 | 0.99436 | -0.10778 | 0.4 | 1 | 1.1 | 0.9
12 | 1 | 0.0046791 | 0.0011727 | 0 | 0 | 1 | 0.98611 | -0.26715 | 0.4 | 1 | 1.1 | 0.9
33 | 1 | 0.014427 | 0.0036159 | 0 | 0 | 1 | 0.99532 | -0.089396 | 0.4 | 1 | 1.1 | 0.9
34 | 1 | 0.053367 | 0.013375 | 0 | 0 | 1 | 0.99231 | -0.14753 | 0.4 | 1 | 1.1 | 0.9
13 | 1 | 0.0076582 | 0.0019193 | 0 | 0 | 1 | 0.98525 | -0.28393 | 0.4 | 1 | 1.1 | 0.9
14 | 1 | 0.010014 | 0.0025099 | 0 | 0 | 1 | 0.98504 | -0.28818 | 0.4 | 1 | 1.1 | 0.9
15 | 1 | 0.0049736 | 0.0012465 | 0 | 0 | 1 | 0.98502 | -0.2885 | 0.4 | 1 | 1.1 | 0.9
16 | 1 | 0.034409 | 0.0086238 | 0 | 0 | 1 | 0.98494 | -0.29002 | 0.4 | 1 | 1.1 | 0.9
24 | 1 | 0 | 0 | 0 | 0 | 1 | 0.99397 | -0.11448 | 0.4 | 1 | 1.1 | 0.9
31 | 1 | 0 | 0 | 0 | 0 | 1 | 0.99447 | -0.10475 | 0.4 | 1 | 1.1 | 0.9
30 | 1 | 0.0014328 | 0.0003591 | 0 | 0 | 1 | 0.99346 | -0.1243 | 0.4 | 1 | 1.1 | 0.9
21 | 1 | 0.0033684 | 0.00084419 | 0 | 0 | 1 | 0.99175 | -0.15747 | 0.4 | 1 | 1.1 | 0.9
22 | 1 | 0 | 0 | 0 | 0 | 1 | 0.99184 | -0.15572 | 0.4 | 1 | 1.1 | 0.9
23 | 1 | 0.0038097 | 0.00095481 | 0 | 0 | 1 | 0.99189 | -0.15462 | 0.4 | 1 | 1.1 | 0.9
27 | 1 | 0 | 0 | 0 | 0 | 1 | 0.9921 | -0.1506 | 0.4 | 1 | 1.1 | 0.9
29 | 1 | 0.0073609 | 0.0018448 | 0 | 0 | 1 | 0.9917 | -0.15834 | 0.4 | 1 | 1.1 | 0.9
25 | 1 | 0.0051631 | 0.001294 | 0 | 0 | 1 | 0.99214 | -0.14981 | 0.4 | 1 | 1.1 | 0.9
38 | 1 | 0.0014317 | 0.00035881 | 0 | 0 | 1 | 0.99166 | -0.15818 | 0.4 | 1 | 1.1 | 0.9
35 | 1 | 0.0040186 | 0.0010072 | 0 | 0 | 1 | 0.99891 | -0.020554 | 0.4 | 1 | 1.1 | 0.9
28 | 1 | 0.0018776 | 0.00047057 | 0 | 0 | 1 | 0.99343 | -0.12487 | 0.4 | 1 | 1.1 | 0.9
26 | 1 | 0.0023504 | 0.00058906 | 0 | 0 | 1 | 0.99264 | -0.1402 | 0.4 | 1 | 1.1 | 0.9
48 | 1 | 0.0073611 | 0.0018449 | 0 | 0 | 1 | 0.99158 | -0.16068 | 0.4 | 1 | 1.1 | 0.9
46 | 1 | 0.0014246 | 0.00035705 | 0 | 0 | 1 | 0.98958 | -0.19799 | 0.4 | 1 | 1.1 | 0.9
36 | 1 | 0.0057374 | 0.0014379 | 0 | 0 | 1 | 0.99967 | -0.006308 | 0.4 | 1 | 1.1 | 0.9
39 | 1 | 0.012146 | 0.003044 | 0 | 0 | 1 | 0.99708 | -0.055766 | 0.4 | 1 | 1.1 | 0.9
40 | 1 | 0.013563 | 0.0033993 | 0 | 0 | 1 | 0.99715 | -0.054278 | 0.4 | 1 | 1.1 | 0.9
41 | 1 | 0.053367 | 0.013375 | 0 | 0 | 1 | 0.97354 | -0.50982 | 0.4 | 1 | 1.1 | 0.9
42 | 1 | 0.053356 | 0.013372 | 0 | 0 | 1 | 0.97598 | -0.46166 | 0.4 | 1 | 1.1 | 0.9
37 | 3 | 0.0017441 | 0.00043711 | 0 | 0 | 1 | 1 | 0 | 0.4 | 1 | 1.1 | 0.9
44 | 1 | 0.011458 | 0.0028716 | 0 | 0 | 1 | 0.98905 | -0.20815 | 0.4 | 1 | 1.1 | 0.9
43 | 1 | 0 | 0 | 0 | 0 | 1 | 0.97626 | -0.4562 | 0.4 | 1 | 1.1 | 0.9
47 | 1 | 0 | 0 | 0 | 0 | 1 | 0.98278 | -0.32891 | 0.4 | 1 | 1.1 | 0.9
45 | 1 | 0.0073669 | 0.0018463 | 0 | 0 | 1 | 0.98762 | -0.2356 | 0.4 | 1 | 1.1 | 0.9

## generator_data
GEN_BUS | PG | QG | QMAX | QMIN | VG | MBASE | GEN_STATUS | PMAX | PMIN
37 | 0.40377 | 0.10313 | 10 | -10 | 1 | 100 | 1 | 10 | 0

## branch_data
F_BUS | T_BUS | BR_R | BR_X | BR_B | RATE_A | RATE_B | RATE_C | TAP | SHIFT | BR_STATUS | ANGMIN | ANGMAX | P_in | Q_in | P_out | Q_out
1 | 2 | 2.3383 | 1.4965 | 3.9266e-09 | 0 | 0 | 0 | 0 | 0 | 1 | -90 | 90 | 0.013376 | 0.0033537 | -0.013371 | -0.0033512
1 | 3 | 1.6132 | 1.0325 | 2.709e-09 | 0 | 0 | 0 | 0 | 0 | 1 | -90 | 90 | -0.016997 | -0.0042614 | 0.017002 | 0.0042644
2 | 4 | 0.20593 | 0.13179 | 3.4581e-10 | 0 | 0 | 0 | 0 | 0 | 1 | -90 | 90 | 0.01135 | 0.0028446 | -0.01135 | -0.0028445
3 | 5 | 2.9173 | 1.8671 | 4.8989e-09 | 0 | 0 | 0 | 0 | 0 | 1 | -90 | 90 | 0.0052946 | 0.0013268 | -0.0052937 | -0.0013267
3 | 6 | 1.0178 | 0.65138 | 1.7091e-09 | 0 | 0 | 0 | 0 | 0 | 1 | -90 | 90 | -0.022297 | -0.0055912 | 0.022303 | 0.0055945
4 | 19 | 2.6786 | 1.7143 | 4.498e-09 | 0 | 0 | 0 | 0 | 0 | 1 | -90 | 90 | 0.0061655 | 0.0015452 | -0.0061644 | -0.0015449
6 | 17 | 1.5393 | 0.98515 | 2.5849e-09 | 0 | 0 | 0 | 0 | 0 | 1 | -90 | 90 | -0.026151 | -0.0065591 | 0.026163 | 0.0065661
17 | 18 | 1.641 | 1.0502 | 2.7556e-09 | 0 | 0 | 0 | 0 | 0 | 1 | -90 | 90 | -0.030367 | -0.0076197 | 0.030383 | 0.0076299
18 | 24 | 2.1031 | 1.346 | 3.5316e-09 | 0 | 0 | 0 | 0 | 0 | 1 | -90 | 90 | -0.032432 | -0.0081434 | 0.032456 | 0.0081583
7 | 8 | 4.7293 | 3.0268 | 7.9418e-09 | 0 | 0 | 0 | 0 | 0 | 1 | -90 | 90 | -0.0065113 | -0.0016319 | 0.0065135 | 0.0016325
8 | 9 | 1.1018 | 0.70518 | 1.8503e-09 | 0 | 0 | 0 | 0 | 0 | 1 | -90 | 90 | 0.078468 | 0.019747 | -0.078394 | -0.0197
8 | 10 | 2.3685 | 1.5158 | 3.9773e-09 | 0 | 0 | 0 | 0 | 0 | 1 | -90 | 90 | -0.084981 | -0.02138 | 0.085167 | 0.021498
9 | 11 | 0.4558 | 0.29171 | 7.6541e-10 | 0 | 0 | 0 | 0 | 0 | 1 | -90 | 90 | 0.073472 | 0.018467 | -0.073445 | -0.018449
10 | 32 | 3.0359 | 1.943 | 5.0981e-09 | 0 | 0 | 0 | 0 | 0 | 1 | -90 | 90 | -0.10064 | -0.025376 | 0.10097 | 0.025588
11 | 12 | 1.2256 | 0.78438 | 2.0581e-09 | 0 | 0 | 0 | 0 | 0 | 1 | -90 | 90 | 0.061845 | 0.015542 | -0.061794 | -0.01551
32 | 33 | 0.53106 | 0.33988 | 1.7836e-09 | 0 | 0 | 0 | 0 | 0 | 1 | -90 | 90 | -0.15444 | -0.039028 | 0.15458 | 0.039115
32 | 34 | 3.2935 | 2.1078 | 5.5307e-09 | 0 | 0 | 0 | 0 | 0 | 1 | -90 | 90 | 0.053468 | 0.013439 | -0.053367 | -0.013375
12 | 13 | 1.2812 | 0.81997 | 2.1515e-09 | 0 | 0 | 0 | 0 | 0 | 1 | -90 | 90 | 0.057115 | 0.014337 | -0.057069 | -0.014308
33 | 39 | 0.89023 | 0.56975 | 2.9899e-09 | 0 | 0 | 0 | 0 | 0 | 1 | -90 | 90 | -0.169 | -0.04273 | 0.16928 | 0.042905
13 | 14 | 0.37377 | 0.23921 | 6.2766e-10 | 0 | 0 | 0 | 0 | 0 | 1 | -90 | 90 | 0.049411 | 0.012388 | -0.049401 | -0.012382
14 | 15 | 0.03579 | 0.022906 | 6.0102e-11 | 0 | 0 | 0 | 0 | 0 | 1 | -90 | 90 | 0.039386 | 0.0098723 | -0.039386 | -0.0098719
15 | 16 | 0.19262 | 0.12328 | 3.2346e-10 | 0 | 0 | 0 | 0 | 0 | 1 | -90 | 90 | 0.034412 | 0.0086254 | -0.034409 | -0.0086238
24 | 31 | 0.66234 | 0.4239 | 1.1123e-09 | 0 | 0 | 0 | 0 | 0 | 1 | -90 | 90 | -0.065239 | -0.016395 | 0.065269 | 0.016414
24 | 30 | 1.3277 | 0.8497 | 2.2295e-09 | 0 | 0 | 0 | 0 | 0 | 1 | -90 | 90 | 0.032783 | 0.0082367 | -0.032768 | -0.0082271
31 | 38 | 1.8394 | 1.1772 | 3.0889e-09 | 0 | 0 | 0 | 0 | 0 | 1 | -90 | 90 | 0.13049 | 0.033515 | -0.13016 | -0.033299
31 | 35 | 1.937 | 1.2397 | 6.5056e-09 | 0 | 0 | 0 | 0 | 0 | 1 | -90 | 90 | -0.19576 | -0.04993 | 0.19656 | 0.05044
30 | 28 | 0.080321 | 0.051405 | 1.3488e-10 | 0 | 0 | 0 | 0 | 0 | 1 | -90 | 90 | 0.031335 | 0.007868 | -0.031334 | -0.0078674
21 | 22 | 2.2856 | 1.4628 | 3.8382e-09 | 0 | 0 | 0 | 0 | 0 | 1 | -90 | 90 | -0.0033684 | -0.00084419 | 0.0033686 | 0.00084399
22 | 23 | 1.437 | 0.91967 | 2.4131e-09 | 0 | 0 | 0 | 0 | 0 | 1 | -90 | 90 | -0.0033686 | -0.00084399 | 0.0033688 | 0.00084387
23 | 27 | 2.473 | 1.5827 | 4.1529e-09 | 0 | 0 | 0 | 0 | 0 | 1 | -90 | 90 | -0.0071785 | -0.0017987 | 0.0071799 | 0.0017991
27 | 29 | 2.3193 | 1.4844 | 3.8948e-09 | 0 | 0 | 0 | 0 | 0 | 1 | -90 | 90 | 0.014728 | 0.0036931 | -0.014723 | -0.00369
27 | 25 | 0.15803 | 0.10114 | 2.6538e-10 | 0 | 0 | 0 | 0 | 0 | 1 | -90 | 90 | -0.021908 | -0.0054922 | 0.021909 | 0.0054927
29 | 48 | 1.3996 | 0.89577 | 2.3504e-09 | 0 | 0 | 0 | 0 | 0 | 1 | -90 | 90 | 0.0073619 | 0.0018452 | -0.0073611 | -0.0018449
25 | 26 | 1.5684 | 1.0038 | 2.6338e-09 | 0 | 0 | 0 | 0 | 0 | 1 | -90 | 90 | -0.027072 | -0.0067867 | 0.027085 | 0.0067944
38 | 46 | 1.3791 | 0.8826 | 2.3158e-09 | 0 | 0 | 0 | 0 | 0 | 1 | -90 | 90 | 0.12872 | 0.032941 | -0.12848 | -0.032782
35 | 36 | 0.32277 | 0.20657 | 1.084e-09 | 0 | 0 | 0 | 0 | 0 | 1 | -90 | 90 | -0.20058 | -0.051448 | 0.20072 | 0.051536
28 | 26 | 2.3033 | 1.4741 | 3.8679e-09 | 0 | 0 | 0 | 0 | 0 | 1 | -90 | 90 | 0.029456 | 0.0073969 | -0.029435 | -0.0073835
46 | 44 | 0.35497 | 0.22718 | 5.9609e-10 | 0 | 0 | 0 | 0 | 0 | 1 | -90 | 90 | 0.12705 | 0.032425 | -0.12699 | -0.032386
36 | 37 | 0.13904 | 0.088984 | 4.6696e-10 | 0 | 0 | 0 | 0 | 0 | 1 | -90 | 90 | -0.20646 | -0.052974 | 0.20652 | 0.053015
39 | 40 | 0.036794 | 0.023548 | 1.2357e-10 | 0 | 0 | 0 | 0 | 0 | 1 | -90 | 90 | -0.18142 | -0.045949 | 0.18143 | 0.045957
40 | 37 | 1.2521 | 0.80137 | 4.2054e-09 | 0 | 0 | 0 | 0 | 0 | 1 | -90 | 90 | -0.195 | -0.049356 | 0.19551 | 0.049682
41 | 42 | 3.8436 | 2.4599 | 6.4544e-09 | 0 | 0 | 0 | 0 | 0 | 1 | -90 | 90 | -0.053367 | -0.013375 | 0.053489 | 0.013453
42 | 43 | 0.21826 | 0.13969 | 3.6652e-10 | 0 | 0 | 0 | 0 | 0 | 1 | -90 | 90 | -0.10685 | -0.026825 | 0.10687 | 0.026843
44 | 45 | 1.0535 | 0.67425 | 1.7691e-09 | 0 | 0 | 0 | 0 | 0 | 1 | -90 | 90 | 0.11553 | 0.029514 | -0.11538 | -0.029416
43 | 47 | 5.1295 | 3.2829 | 8.6138e-09 | 0 | 0 | 0 | 0 | 0 | 1 | -90 | 90 | -0.10687 | -0.026843 | 0.10753 | 0.02726
47 | 45 | 3.8036 | 2.4343 | 6.3873e-09 | 0 | 0 | 0 | 0 | 0 | 1 | -90 | 90 | -0.10753 | -0.02726 | 0.10801 | 0.02757