## bus_data
BUS_I | BUS_TYPE | Pd | Qd | Gs | Bs | area | Vm | Va | baseKV | zone | Vmax | Vmin
1 | 1 | 0.035427 | 0.0088789 | 0 | 0 | 1 | 0.97983 | -0.38876 | 0.4 | 1 | 1.1 | 0.9
2 | 1 | 0 | 0 | 0 | 0 | 1 | 0.98074 | -0.37098 | 0.4 | 1 | 1.1 | 0.9
3 | 1 | 0 | 0 | 0 | 0 | 1 | 0.98458 | -0.29595 | 0.4 | 1 | 1.1 | 0.9
15 | 1 | 0.066444 | 0.016652 | 0 | 0 | 1 | 0.98562 | -0.27577 | 0.4 | 1 | 1.1 | 0.9
16 | 1 | 0 | 0 | 0 | 0 | 1 | 0.98569 | -0.27445 | 0.4 | 1 | 1.1 | 0.9
5 | 1 | 0.0087021 | 0.0021809 | 0 | 0 | 1 | 0.97574 | -0.46811 | 0.4 | 1 | 1.1 | 0.9
6 | 1 | 0 | 0 | 0 | 0 | 1 | 0.97673 | -0.44868 | 0.4 | 1 | 1.1 | 0.9
7 | 1 | 0 | 0 | 0 | 0 | 1 | 0.97504 | -0.48192 | 0.4 | 1 | 1.1 | 0.9
8 | 1 | 0 | 0 | 0 | 0 | 1 | 0.97756 | -0.43244 | 0.4 | 1 | 1.1 | 0.9
9 | 1 | 0.023116 | 0.0057934 | 0 | 0 | 1 | 0.97357 | -0.51089 | 0.4 | 1 | 1.1 | 0.9
33 | 1 | 0.00067279 | 0.00016862 | 0 | 0 | 1 | 0.97795 | -0.42469 | 0.4 | 1 | 1.1 | 0.9
27 | 1 | 0 | 0 | 0 | 0 | 1 | 0.99246 | -0.14433 | 0.4 | 1 | 1.1 | 0.9
29 | 1 | 0.018641 | 0.0046719 | 0 | 0 | 1 | 0.99156 | -0.1616 | 0.4 | 1 | 1.1 | 0.9
25 | 1 | 0.031978 | 0.0080145 | 0 | 0 | 1 | 0.99354 | -0.12335 | 0.4 | 1 | 1.1 | 0.9
34 | 1 | 0.047965 | 0.012021 | 0 | 0 | 1 | 0.97919 | -0.40054 | 0.4 | 1 | 1.1 | 0.9
10 | 1 | 0.010708 | 0.0026837 | 0 | 0 | 1 | 0.98518 | -0.28529 | 0.4 | 1 | 1.1 | 0.9
11 | 1 | 0 | 0 | 0 | 0 | 1 | 0.98536 | -0.28192 | 0.4 | 1 | 1.1 | 0.9
13 | 1 | 0.0055953 | 0.0014023 | 0 | 0 | 1 | 0.98589 | -0.27142 | 0.4 | 1 | 1.1 | 0.9
14 | 1 | 0.010325 | 0.0025877 | 0 | 0 | 1 | 0.98423 | -0.30396 | 0.4 | 1 | 1.1 | 0.9
31 | 1 | 0.013507 | 0.0033851 | 0 | 0 | 1 | 0.98612 | -0.26705 | 0.4 | 1 | 1.1 | 0.9
51 | 1 | 0.016629 | 0.0041676 | 0 | 0 | 1 | 0.98373 | -0.3137 | 0.4 | 1 | 1.1 | 0.9
30 | 1 | 0.036027 | 0.0090293 | 0 | 0 | 1 | 0.98795 | -0.23152 | 0.4 | 1 | 1.1 | 0.9
17 | 1 | 0.020455 | 0.0051265 | 0 | 0 | 1 | 0.99476 | -0.099687 | 0.4 | 1 | 1.1 | 0.9
19 | 3 | 0.017833 | 0.0044694 | 0 | 0 | 1 | 1 | 0 | 0.4 | 1 | 1.1 | 0.9
18 | 1 | 0 | 0 | 0 | 0 | 1 | 0.99288 | -0.13581 | 0.4 | 1 | 1.1 | 0.9
43 | 1 | 0 | 0 | 0 | 0 | 1 | 0.99274 | -0.1385 | 0.4 | 1 | 1.1 | 0.9
40 | 1 | 0 | 0 | 0 | 0 | 1 | 0.99347 | -0.12447 | 0.4 | 1 | 1.1 | 0.9
45 | 1 | 0.0064048 | 0.0016052 | 0 | 0 | 1 | 0.99064 | -0.1786 | 0.4 | 1 | 1.1 | 0.9
20 | 1 | 0 | 0 | 0 | 0 | 1 | 0.99866 | -0.025432 | 0.4 | 1 | 1.1 | 0.9
49 | 1 | 0.0073839 | 0.0018506 | 0 | 0 | 1 | 0.99247 | -0.14367 | 0.4 | 1 | 1.1 | 0.9
39 | 1 | 0.014515 | 0.0036377 | 0 | 0 | 1 | 0.99427 | -0.10925 | 0.4 | 1 | 1.1 | 0.9
44 | 1 | 0.010846 | 0.0027184 | 0 | 0 | 1 | 0.99001 | -0.19064 | 0.4 | 1 | 1.1 | 0.9
22 | 1 | 0.014172 | 0.0035518 | 0 | 0 | 1 | 0.99715 | -0.054225 | 0.4 | 1 | 1.1 | 0.9
21 | 1 | 0 | 0 | 0 | 0 | 1 | 0.99541 | -0.087498 | 0.4 | 1 | 1.1 | 0.9
26 | 1 | 0 | 0 | 0 | 0 | 1 | 0.99587 | -0.078644 | 0.4 | 1 | 1.1 | 0.9
38 | 1 | 0.030004 | 0.0075198 | 0 | 0 | 1 | 0.99523 | -0.090828 | 0.4 | 1 | 1.1 | 0.9
24 | 1 | 0.0084521 | 0.0021183 | 0 | 0 | 1 | 0.99449 | -0.10522 | 0.4 | 1 | 1.1 | 0.9
23 | 1 | 0.0080648 | 0.0020212 | 0 | 0 | 1 | 0.99399 | -0.11474 | 0.4 | 1 | 1.1 | 0.9
28 | 1 | 0.060246 | 0.015099 | 0 | 0 | 1 | 0.99124 | -0.16779 | 0.4 | 1 | 1.1 | 0.9
35 | 1 | 0.0098194 | 0.002461 | 0 | 0 | 1 | 0.98164 | -0.35264 | 0.4 | 1 | 1.1 | 0.9
36 | 1 | 0.013932 | 0.0034918 | 0 | 0 | 1 | 0.98397 | -0.30743 | 0.4 | 1 | 1.1 | 0.9
37 | 1 | 0.010279 | 0.0025762 | 0 | 0 | 1 | 0.98529 | -0.28183 | 0.4 | 1 | 1.1 | 0.9
41 | 1 | 0 | 0 | 0 | 0 | 1 | 0.9868 | -0.25258 | 0.4 | 1 | 1.1 | 0.9
42 | 1 | 0 | 0 | 0 | 0 | 1 | 0.98741 | -0.24078 | 0.4 | 1 | 1.1 | 0.9
46 | 1 | 0.0053674 | 0.0013452 | 0 | 0 | 1 | 0.98732 | -0.24253 | 0.4 | 1 | 1.1 | 0.9
50 | 1 | 0.0047535 | 0.0011913 | 0 | 0 | 1 | 0.99239 | -0.14516 | 0.4 | 1 | 1.1 | 0.9

## generator_data
GEN_BUS | PG | QG | QMAX | QMIN | VG | MBASE | GEN_STATUS | PMAX | PMIN
19 | 0.57481 | 0.14659 | 10 | -10 | 1 | 100 | 1 | 10 | 0

## branch_data
F_BUS | T_BUS | BR_R | BR_X | BR_B | RATE_A | RATE_B | RATE_C | TAP | SHIFT | BR_STATUS | ANGMIN | ANGMAX | P_in | Q_in | P_out | Q_out
1 | 2 | 2.1607 | 1.3829 | 3.6285e-09 | 0 | 0 | 0 | 0 | 0 | 1 | -90 | 90 | -0.035427 | -0.0088791 | 0.035457 | 0.0088979
2 | 3 | 9.167 | 5.8669 | 1.5394e-08 | 0 | 0 | 0 | 0 | 0 | 1 | -90 | 90 | -0.035457 | -0.0088979 | 0.035584 | 0.0089779
3 | 15 | 2.4766 | 1.585 | 4.1589e-09 | 0 | 0 | 0 | 0 | 0 | 1 | -90 | 90 | -0.035584 | -0.0089778 | 0.035619 | 0.0089994
15 | 16 | 0.056541 | 0.036186 | 9.4947e-11 | 0 | 0 | 0 | 0 | 0 | 1 | -90 | 90 | -0.10206 | -0.025652 | 0.10207 | 0.025656
16 | 17 | 7.5394 | 4.8252 | 1.2661e-08 | 0 | 0 | 0 | 0 | 0 | 1 | -90 | 90 | -0.10207 | -0.025656 | 0.10293 | 0.026205
5 | 6 | 2.6086 | 1.6695 | 4.3805e-09 | 0 | 0 | 0 | 0 | 0 | 1 | -90 | 90 | -0.031864 | -0.0080034 | 0.031894 | 0.0080219
5 | 7 | 2.5481 | 1.6308 | 4.279e-09 | 0 | 0 | 0 | 0 | 0 | 1 | -90 | 90 | 0.023162 | 0.0058224 | -0.023147 | -0.0058131
6 | 8 | 2.1841 | 1.3978 | 3.6677e-09 | 0 | 0 | 0 | 0 | 0 | 1 | -90 | 90 | -0.031894 | -0.0080219 | 0.031919 | 0.0080374
7 | 9 | 5.3325 | 3.4128 | 8.9548e-09 | 0 | 0 | 0 | 0 | 0 | 1 | -90 | 90 | 0.023147 | 0.0058131 | -0.023115 | -0.0057935
8 | 33 | 1.0436 | 0.66793 | 1.7526e-09 | 0 | 0 | 0 | 0 | 0 | 1 | -90 | 90 | -0.031919 | -0.0080374 | 0.031931 | 0.0080448
33 | 34 | 3.1903 | 2.0418 | 5.3574e-09 | 0 | 0 | 0 | 0 | 0 | 1 | -90 | 90 | -0.032603 | -0.0082134 | 0.032641 | 0.008237
27 | 29 | 0.44382 | 0.28405 | 2.9812e-09 | 0 | 0 | 0 | 0 | 0 | 1 | -90 | 90 | 0.17231 | 0.043429 | -0.17217 | -0.043339
27 | 25 | 0.54001 | 0.34561 | 3.6273e-09 | 0 | 0 | 0 | 0 | 0 | 1 | -90 | 90 | -0.17231 | -0.043429 | 0.17248 | 0.04354
29 | 28 | 0.17818 | 0.11404 | 5.9843e-10 | 0 | 0 | 0 | 0 | 0 | 1 | -90 | 90 | 0.15353 | 0.038667 | -0.15348 | -0.038638
25 | 23 | 0.18711 | 0.11975 | 1.2568e-09 | 0 | 0 | 0 | 0 | 0 | 1 | -90 | 90 | -0.20446 | -0.051554 | 0.20455 | 0.051608
34 | 35 | 2.5646 | 1.6413 | 4.3066e-09 | 0 | 0 | 0 | 0 | 0 | 1 | -90 | 90 | -0.080605 | -0.020258 | 0.08079 | 0.020376
10 | 11 | 1.3696 | 0.87658 | 2.3e-09 | 0 | 0 | 0 | 0 | 0 | 1 | -90 | 90 | -0.010708 | -0.0026837 | 0.01071 | 0.0026846
11 | 13 | 1.2141 | 0.77704 | 2.0388e-09 | 0 | 0 | 0 | 0 | 0 | 1 | -90 | 90 | -0.0377 | -0.0094621 | 0.037719 | 0.009474
11 | 14 | 3.5536 | 2.2743 | 5.9675e-09 | 0 | 0 | 0 | 0 | 0 | 1 | -90 | 90 | 0.02699 | 0.0067775 | -0.026962 | -0.0067599
13 | 31 | 0.43999 | 0.28159 | 7.3886e-10 | 0 | 0 | 0 | 0 | 0 | 1 | -90 | 90 | -0.043314 | -0.010876 | 0.043323 | 0.010882
14 | 51 | 2.5421 | 1.6269 | 4.2688e-09 | 0 | 0 | 0 | 0 | 0 | 1 | -90 | 90 | 0.016637 | 0.0041722 | -0.016629 | -0.0041677
31 | 30 | 2.7331 | 1.7492 | 4.5895e-09 | 0 | 0 | 0 | 0 | 0 | 1 | -90 | 90 | -0.05683 | -0.014267 | 0.056926 | 0.014328
30 | 28 | 3.0145 | 1.9293 | 5.0622e-09 | 0 | 0 | 0 | 0 | 0 | 1 | -90 | 90 | -0.092953 | -0.023358 | 0.093237 | 0.023539
17 | 19 | 3.6334 | 2.3254 | 6.1014e-09 | 0 | 0 | 0 | 0 | 0 | 1 | -90 | 90 | -0.12338 | -0.031331 | 0.12398 | 0.031711
19 | 20 | 0.26591 | 0.17018 | 1.7861e-09 | 0 | 0 | 0 | 0 | 0 | 1 | -90 | 90 | 0.433 | 0.11041 | -0.43247 | -0.11007
18 | 43 | 0.98086 | 0.62775 | 1.6471e-09 | 0 | 0 | 0 | 0 | 0 | 1 | -90 | 90 | 0.012142 | 0.0030443 | -0.012141 | -0.0030435
18 | 40 | 0.33598 | 0.21502 | 1.1284e-09 | 0 | 0 | 0 | 0 | 0 | 1 | -90 | 90 | -0.15079 | -0.038388 | 0.15087 | 0.038441
18 | 45 | 1.3758 | 0.88054 | 2.3104e-09 | 0 | 0 | 0 | 0 | 0 | 1 | -90 | 90 | 0.13865 | 0.035344 | -0.13836 | -0.035161
43 | 49 | 1.8777 | 1.2018 | 3.1532e-09 | 0 | 0 | 0 | 0 | 0 | 1 | -90 | 90 | 0.012141 | 0.0030435 | -0.012138 | -0.0030419
40 | 39 | 0.4513 | 0.28883 | 3.0314e-09 | 0 | 0 | 0 | 0 | 0 | 1 | -90 | 90 | -0.15087 | -0.038441 | 0.15098 | 0.038511
45 | 44 | 0.40485 | 0.2591 | 6.7985e-10 | 0 | 0 | 0 | 0 | 0 | 1 | -90 | 90 | 0.13196 | 0.033556 | -0.13188 | -0.033507
20 | 22 | 0.30019 | 0.19212 | 2.0164e-09 | 0 | 0 | 0 | 0 | 0 | 1 | -90 | 90 | 0.43247 | 0.11007 | -0.43187 | -0.10969
49 | 50 | 1.3887 | 0.88878 | 2.332e-09 | 0 | 0 | 0 | 0 | 0 | 1 | -90 | 90 | 0.0047538 | 0.0011913 | -0.0047534 | -0.0011913
39 | 38 | 0.49906 | 0.3194 | 3.3522e-09 | 0 | 0 | 0 | 0 | 0 | 1 | -90 | 90 | -0.1655 | -0.042149 | 0.16564 | 0.042243
44 | 42 | 1.833 | 1.1731 | 3.0781e-09 | 0 | 0 | 0 | 0 | 0 | 1 | -90 | 90 | 0.12103 | 0.030789 | -0.12074 | -0.030602
22 | 26 | 0.26256 | 0.16804 | 1.7636e-09 | 0 | 0 | 0 | 0 | 0 | 1 | -90 | 90 | 0.4177 | 0.10614 | -0.41721 | -0.10583
21 | 26 | 0.20305 | 0.12995 | 1.3639e-09 | 0 | 0 | 0 | 0 | 0 | 1 | -90 | 90 | -0.19568 | -0.049783 | 0.19576 | 0.049836
21 | 38 | 0.076288 | 0.048824 | 5.1243e-10 | 0 | 0 | 0 | 0 | 0 | 1 | -90 | 90 | 0.19568 | 0.049783 | -0.19565 | -0.049763
26 | 24 | 0.53591 | 0.34298 | 3.5997e-09 | 0 | 0 | 0 | 0 | 0 | 1 | -90 | 90 | 0.22144 | 0.05599 | -0.22116 | -0.055809
24 | 23 | 0.19923 | 0.12751 | 1.3382e-09 | 0 | 0 | 0 | 0 | 0 | 1 | -90 | 90 | 0.21271 | 0.053691 | -0.21261 | -0.053629
35 | 36 | 2.1683 | 1.3877 | 3.6412e-09 | 0 | 0 | 0 | 0 | 0 | 1 | -90 | 90 | -0.090609 | -0.022837 | 0.090806 | 0.022962
36 | 37 | 1.0673 | 0.68309 | 1.7923e-09 | 0 | 0 | 0 | 0 | 0 | 1 | -90 | 90 | -0.10474 | -0.026454 | 0.10487 | 0.026536
37 | 41 | 1.1136 | 0.71272 | 1.8701e-09 | 0 | 0 | 0 | 0 | 0 | 1 | -90 | 90 | -0.11515 | -0.029112 | 0.11531 | 0.029215
41 | 42 | 0.45 | 0.288 | 7.5567e-10 | 0 | 0 | 0 | 0 | 0 | 1 | -90 | 90 | -0.11531 | -0.029215 | 0.11537 | 0.029257
42 | 46 | 1.4277 | 0.91373 | 2.3975e-09 | 0 | 0 | 0 | 0 | 0 | 1 | -90 | 90 | 0.0053678 | 0.0013453 | -0.0053674 | -0.0013452