## bus_data
BUS_I | BUS_TYPE | Pd | Qd | Gs | Bs | area | Vm | Va | baseKV | zone | Vmax | Vmin
1 | 1 | 0.0082587 | 0.0020698 | 0 | 0 | 1 | 0.99676 | -0.062353 | 0.4 | 1 | 1.1 | 0.9
2 | 1 | 0.0021492 | 0.00053864 | 0 | 0 | 1 | 0.99648 | -0.067663 | 0.4 | 1 | 1.1 | 0.9
3 | 1 | 0 | 0 | 0 | 0 | 1 | 0.99716 | -0.054599 | 0.4 | 1 | 1.1 | 0.9
4 | 1 | 0.0024648 | 0.00061773 | 0 | 0 | 1 | 0.99636 | -0.069926 | 0.4 | 1 | 1.1 | 0.9
5 | 1 | 0.0033173 | 0.0008314 | 0 | 0 | 1 | 0.99692 | -0.059207 | 0.4 | 1 | 1.1 | 0.9
6 | 1 | 0.011937 | 0.0029918 | 0 | 0 | 1 | 0.99742 | -0.049634 | 0.4 | 1 | 1.1 | 0.9
87 | 1 | 0.0023201 | 0.00058146 | 0 | 0 | 1 | 0.99626 | -0.07189 | 0.4 | 1 | 1.1 | 0.9
38 | 1 | 0.0049287 | 0.0012353 | 0 | 0 | 1 | 0.99681 | -0.061331 | 0.4 | 1 | 1.1 | 0.9
51 | 1 | 0.0027043 | 0.00067776 | 0 | 0 | 1 | 0.99796 | -0.03917 | 0.4 | 1 | 1.1 | 0.9
88 | 1 | 0.0014214 | 0.00035623 | 0 | 0 | 1 | 0.99619 | -0.073329 | 0.4 | 1 | 1.1 | 0.9
36 | 1 | 0.0031982 | 0.00080155 | 0 | 0 | 1 | 0.99907 | -0.017865 | 0.4 | 1 | 1.1 | 0.9
7 | 1 | 0.00605 | 0.0015163 | 0 | 0 | 1 | 0.97959 | -0.39159 | 0.4 | 1 | 1.1 | 0.9
8 | 1 | 0.0036739 | 0.00092076 | 0 | 0 | 1 | 0.9801 | -0.38156 | 0.4 | 1 | 1.1 | 0.9
9 | 1 | 0.0020544 | 0.00051488 | 0 | 0 | 1 | 0.97882 | -0.40671 | 0.4 | 1 | 1.1 | 0.9
10 | 1 | 0.0032544 | 0.00081562 | 0 | 0 | 1 | 0.98016 | -0.38038 | 0.4 | 1 | 1.1 | 0.9
11 | 1 | 0.0053757 | 0.0013473 | 0 | 0 | 1 | 0.97862 | -0.41068 | 0.4 | 1 | 1.1 | 0.9
12 | 1 | 0.0020548 | 0.00051498 | 0 | 0 | 1 | 0.98201 | -0.34431 | 0.4 | 1 | 1.1 | 0.9
29 | 1 | 0 | 0 | 0 | 0 | 1 | 0.97837 | -0.41549 | 0.4 | 1 | 1.1 | 0.9
55 | 1 | 0 | 0 | 0 | 0 | 1 | 0.9839 | -0.30759 | 0.4 | 1 | 1.1 | 0.9
76 | 1 | 0.004072 | 0.0010205 | 0 | 0 | 1 | 0.97825 | -0.41792 | 0.4 | 1 | 1.1 | 0.9
27 | 1 | 0.006683 | 0.0016749 | 0 | 0 | 1 | 0.97726 | -0.43735 | 0.4 | 1 | 1.1 | 0.9
56 | 1 | 0.0019917 | 0.00049916 | 0 | 0 | 1 | 0.98493 | -0.28761 | 0.4 | 1 | 1.1 | 0.9
54 | 1 | 0.0034326 | 0.0008603 | 0 | 0 | 1 | 0.98378 | -0.30989 | 0.4 | 1 | 1.1 | 0.9
13 | 1 | 0.001808 | 0.00045313 | 0 | 0 | 1 | 0.98117 | -0.36094 | 0.4 | 1 | 1.1 | 0.9
14 | 1 | 0.0034788 | 0.00087186 | 0 | 0 | 1 | 0.98184 | -0.34777 | 0.4 | 1 | 1.1 | 0.9
15 | 1 | 0 | 0 | 0 | 0 | 1 | 0.98111 | -0.36197 | 0.4 | 1 | 1.1 | 0.9
16 | 1 | 0.0039213 | 0.00098277 | 0 | 0 | 1 | 0.98265 | -0.33187 | 0.4 | 1 | 1.1 | 0.9
17 | 1 | 0.0049792 | 0.0012479 | 0 | 0 | 1 | 0.98014 | -0.3811 | 0.4 | 1 | 1.1 | 0.9
52 | 1 | 0.0036459 | 0.00091374 | 0 | 0 | 1 | 0.98305 | -0.32408 | 0.4 | 1 | 1.1 | 0.9
19 | 1 | 0.0039202 | 0.00098249 | 0 | 0 | 1 | 0.98 | -0.38385 | 0.4 | 1 | 1.1 | 0.9
53 | 1 | 0.0016626 | 0.0004167 | 0 | 0 | 1 | 0.98343 | -0.31663 | 0.4 | 1 | 1.1 | 0.9
18 | 1 | 0.0056888 | 0.0014257 | 0 | 0 | 1 | 0.97962 | -0.39128 | 0.4 | 1 | 1.1 | 0.9
90 | 1 | 0.0019975 | 0.00050062 | 0 | 0 | 1 | 0.97643 | -0.45356 | 0.4 | 1 | 1.1 | 0.9
31 | 1 | 0.0036078 | 0.00090419 | 0 | 0 | 1 | 0.97651 | -0.45208 | 0.4 | 1 | 1.1 | 0.9
22 | 1 | 0.0033208 | 0.00083228 | 0 | 0 | 1 | 0.98146 | -0.35445 | 0.4 | 1 | 1.1 | 0.9
23 | 1 | 0.0044832 | 0.0011236 | 0 | 0 | 1 | 0.98152 | -0.35333 | 0.4 | 1 | 1.1 | 0.9
24 | 1 | 0.0035191 | 0.00088198 | 0 | 0 | 1 | 0.98166 | -0.35059 | 0.4 | 1 | 1.1 | 0.9
48 | 1 | 0 | 0 | 0 | 0 | 1 | 0.9818 | -0.3479 | 0.4 | 1 | 1.1 | 0.9
49 | 1 | 0 | 0 | 0 | 0 | 1 | 0.97946 | -0.39344 | 0.4 | 1 | 1.1 | 0.9
50 | 1 | 0.001421 | 0.00035614 | 0 | 0 | 1 | 0.98348 | -0.31532 | 0.4 | 1 | 1.1 | 0.9
46 | 1 | 0.0025049 | 0.00062779 | 0 | 0 | 1 | 0.98159 | -0.3519 | 0.4 | 1 | 1.1 | 0.9
25 | 1 | 0.0030059 | 0.00075335 | 0 | 0 | 1 | 0.97718 | -0.4388 | 0.4 | 1 | 1.1 | 0.9
26 | 1 | 0.0050881 | 0.0012752 | 0 | 0 | 1 | 0.97706 | -0.44118 | 0.4 | 1 | 1.1 | 0.9
28 | 1 | 0 | 0 | 0 | 0 | 1 | 0.97666 | -0.44906 | 0.4 | 1 | 1.1 | 0.9
30 | 1 | 0 | 0 | 0 | 0 | 1 | 0.97658 | -0.45069 | 0.4 | 1 | 1.1 | 0.9
57 | 1 | 0.0060618 | 0.0015192 | 0 | 0 | 1 | 0.97644 | -0.45343 | 0.4 | 1 | 1.1 | 0.9
78 | 1 | 0.0030566 | 0.00076607 | 0 | 0 | 1 | 0.97812 | -0.42034 | 0.4 | 1 | 1.1 | 0.9
89 | 1 | 0.005562 | 0.001394 | 0 | 0 | 1 | 0.97627 | -0.4568 | 0.4 | 1 | 1.1 | 0.9
32 | 1 | 0.0029993 | 0.0007517 | 0 | 0 | 1 | 0.99968 | -0.0059777 | 0.4 | 1 | 1.1 | 0.9
33 | 1 | 0.0033802 | 0.00084717 | 0 | 0 | 1 | 0.99961 | -0.0074207 | 0.4 | 1 | 1.1 | 0.9
34 | 3 | 0.0028872 | 0.0007236 | 0 | 0 | 1 | 1 | 0 | 0.4 | 1 | 1.1 | 0.9
35 | 1 | 0.0033944 | 0.00085073 | 0 | 0 | 1 | 0.99852 | -0.027757 | 0.4 | 1 | 1.1 | 0.9
37 | 1 | 0.006401 | 0.0016042 | 0 | 0 | 1 | 0.99747 | -0.047702 | 0.4 | 1 | 1.1 | 0.9
43 | 1 | 0.0021602 | 0.0005414 | 0 | 0 | 1 | 0.99607 | -0.074189 | 0.4 | 1 | 1.1 | 0.9
44 | 1 | 0.0020973 | 0.00052563 | 0 | 0 | 1 | 0.99515 | -0.09154 | 0.4 | 1 | 1.1 | 0.9
39 | 1 | 0.0034356 | 0.00086103 | 0 | 0 | 1 | 0.97361 | -0.50829 | 0.4 | 1 | 1.1 | 0.9
40 | 1 | 0.0067128 | 0.0016824 | 0 | 0 | 1 | 0.97389 | -0.50282 | 0.4 | 1 | 1.1 | 0.9
42 | 1 | 0.0041359 | 0.0010366 | 0 | 0 | 1 | 0.97413 | -0.49805 | 0.4 | 1 | 1.1 | 0.9
79 | 1 | 0.0041657 | 0.001044 | 0 | 0 | 1 | 0.97472 | -0.48645 | 0.4 | 1 | 1.1 | 0.9
63 | 1 | 0.0039796 | 0.00099739 | 0 | 0 | 1 | 0.97503 | -0.48018 | 0.4 | 1 | 1.1 | 0.9
45 | 1 | 0.0019955 | 0.00050011 | 0 | 0 | 1 | 0.99449 | -0.10411 | 0.4 | 1 | 1.1 | 0.9
75 | 1 | 0 | 0 | 0 | 0 | 1 | 0.99051 | -0.17994 | 0.4 | 1 | 1.1 | 0.9
73 | 1 | 0.002775 | 0.00069548 | 0 | 0 | 1 | 0.98971 | -0.19536 | 0.4 | 1 | 1.1 | 0.9
47 | 1 | 0.0046707 | 0.0011706 | 0 | 0 | 1 | 0.98158 | -0.35223 | 0.4 | 1 | 1.1 | 0.9
62 | 1 | 0.0042858 | 0.0010741 | 0 | 0 | 1 | 0.97863 | -0.4097 | 0.4 | 1 | 1.1 | 0.9
65 | 1 | 0.0061172 | 0.0015331 | 0 | 0 | 1 | 0.97924 | -0.39787 | 0.4 | 1 | 1.1 | 0.9
60 | 1 | 0 | 0 | 0 | 0 | 1 | 0.97528 | -0.47541 | 0.4 | 1 | 1.1 | 0.9
64 | 1 | 0.0038814 | 0.00097278 | 0 | 0 | 1 | 0.97849 | -0.41242 | 0.4 | 1 | 1.1 | 0.9
74 | 1 | 0.0042749 | 0.0010714 | 0 | 0 | 1 | 0.98791 | -0.2299 | 0.4 | 1 | 1.1 | 0.9
58 | 1 | 0.0038866 | 0.00097408 | 0 | 0 | 1 | 0.97461 | -0.48857 | 0.4 | 1 | 1.1 | 0.9
59 | 1 | 0 | 0 | 0 | 0 | 1 | 0.97335 | -0.51331 | 0.4 | 1 | 1.1 | 0.9
61 | 1 | 0.0058027 | 0.0014543 | 0 | 0 | 1 | 0.97239 | -0.53233 | 0.4 | 1 | 1.1 | 0.9
84 | 1 | 0.011091 | 0.0027797 | 0 | 0 | 1 | 0.97219 | -0.53614 | 0.4 | 1 | 1.1 | 0.9
82 | 1 | 0.01086 | 0.0027218 | 0 | 0 | 1 | 0.97198 | -0.54044 | 0.4 | 1 | 1.1 | 0.9
66 | 1 | 0.0036673 | 0.00091911 | 0 | 0 | 1 | 0.97795 | -0.42309 | 0.4 | 1 | 1.1 | 0.9
67 | 1 | 0.0089105 | 0.0022332 | 0 | 0 | 1 | 0.97761 | -0.42979 | 0.4 | 1 | 1.1 | 0.9
80 | 1 | 0.0036303 | 0.00090984 | 0 | 0 | 1 | 0.97759 | -0.43022 | 0.4 | 1 | 1.1 | 0.9
81 | 1 | 0.017007 | 0.0042623 | 0 | 0 | 1 | 0.9774 | -0.43391 | 0.4 | 1 | 1.1 | 0.9
68 | 1 | 0.003321 | 0.00083232 | 0 | 0 | 1 | 0.99608 | -0.075343 | 0.4 | 1 | 1.1 | 0.9
69 | 1 | 0.0022965 | 0.00057555 | 0 | 0 | 1 | 0.9961 | -0.074963 | 0.4 | 1 | 1.1 | 0.9
70 | 1 | 0.0025886 | 0.00064876 | 0 | 0 | 1 | 0.99606 | -0.075727 | 0.4 | 1 | 1.1 | 0.9
71 | 1 | 0.0023295 | 0.00058382 | 0 | 0 | 1 | 0.99617 | -0.073733 | 0.4 | 1 | 1.1 | 0.9
72 | 1 | 0.0018772 | 0.00047047 | 0 | 0 | 1 | 0.99605 | -0.07595 | 0.4 | 1 | 1.1 | 0.9
77 | 1 | 0.0037646 | 0.0009435 | 0 | 0 | 1 | 0.97806 | -0.42159 | 0.4 | 1 | 1.1 | 0.9
83 | 1 | 0.0037339 | 0.00093581 | 0 | 0 | 1 | 0.97191 | -0.54178 | 0.4 | 1 | 1.1 | 0.9

## generator_data
GEN_BUS | PG | QG | QMAX | QMIN | VG | MBASE | GEN_STATUS | PMAX | PMIN
34 | 0.31759 | 0.081519 | 10 | -10 | 1 | 100 | 1 | 10 | 0

## branch_data
F_BUS | T_BUS | BR_R | BR_X | BR_B | RATE_A | RATE_B | RATE_C | TAP | SHIFT | BR_STATUS | ANGMIN | ANGMAX | P_in | Q_in | P_out | Q_out
1 | 2 | 1.1382 | 0.72843 | 1.9113e-09 | 0 | 0 | 0 | 0 | 0 | 1 | -90 | 90 | 0.020779 | 0.0052111 | -0.020774 | -0.005208
1 | 3 | 1.19 | 0.7616 | 1.9983e-09 | 0 | 0 | 0 | 0 | 0 | 1 | -90 | 90 | -0.029038 | -0.0072809 | 0.029048 | 0.0072876
2 | 4 | 0.54085 | 0.34615 | 9.0824e-10 | 0 | 0 | 0 | 0 | 0 | 1 | -90 | 90 | 0.018624 | 0.0046693 | -0.018622 | -0.0046681
3 | 5 | 2.4897 | 1.5934 | 4.1809e-09 | 0 | 0 | 0 | 0 | 0 | 1 | -90 | 90 | 0.0082484 | 0.0020674 | -0.0082466 | -0.0020667
3 | 6 | 0.59375 | 0.38 | 9.9707e-10 | 0 | 0 | 0 | 0 | 0 | 1 | -90 | 90 | -0.037297 | -0.009355 | 0.037305 | 0.0093606
4 | 87 | 0.54103 | 0.34626 | 9.0854e-10 | 0 | 0 | 0 | 0 | 0 | 1 | -90 | 90 | 0.016158 | 0.0040504 | -0.016156 | -0.0040495
5 | 38 | 1.9194 | 1.2284 | 3.2232e-09 | 0 | 0 | 0 | 0 | 0 | 1 | -90 | 90 | 0.0049292 | 0.0012353 | -0.0049287 | -0.0012353
6 | 51 | 0.94868 | 0.60716 | 1.5931e-09 | 0 | 0 | 0 | 0 | 0 | 1 | -90 | 90 | -0.049243 | -0.012352 | 0.049267 | 0.012368
87 | 88 | 0.46284 | 0.29622 | 7.7723e-10 | 0 | 0 | 0 | 0 | 0 | 1 | -90 | 90 | 0.013836 | 0.0034681 | -0.013835 | -0.0034675
51 | 36 | 1.8338 | 1.1736 | 3.0795e-09 | 0 | 0 | 0 | 0 | 0 | 1 | -90 | 90 | -0.051972 | -0.013046 | 0.052025 | 0.013079
88 | 71 | 0.14479 | 0.092664 | 2.4314e-10 | 0 | 0 | 0 | 0 | 0 | 1 | -90 | 90 | 0.012414 | 0.0031113 | -0.012414 | -0.0031112
36 | 34 | 1.4515 | 0.92895 | 2.4374e-09 | 0 | 0 | 0 | 0 | 0 | 1 | -90 | 90 | -0.055223 | -0.013881 | 0.05527 | 0.013911
7 | 8 | 0.76565 | 0.49002 | 1.2857e-09 | 0 | 0 | 0 | 0 | 0 | 1 | -90 | 90 | -0.056485 | -0.014195 | 0.056512 | 0.014212
7 | 9 | 1.2907 | 0.82608 | 2.1675e-09 | 0 | 0 | 0 | 0 | 0 | 1 | -90 | 90 | 0.050435 | 0.012678 | -0.050398 | -0.012655
8 | 10 | 0.084772 | 0.054254 | 1.4235e-10 | 0 | 0 | 0 | 0 | 0 | 1 | -90 | 90 | -0.060185 | -0.015133 | 0.060189 | 0.015135
9 | 11 | 0.35322 | 0.22606 | 5.9315e-10 | 0 | 0 | 0 | 0 | 0 | 1 | -90 | 90 | 0.048344 | 0.012141 | -0.048335 | -0.012135
10 | 12 | 2.4582 | 1.5732 | 4.1279e-09 | 0 | 0 | 0 | 0 | 0 | 1 | -90 | 90 | -0.063443 | -0.01595 | 0.063553 | 0.01602
11 | 29 | 0.48077 | 0.30769 | 8.0735e-10 | 0 | 0 | 0 | 0 | 0 | 1 | -90 | 90 | 0.042959 | 0.010787 | -0.042949 | -0.010781
12 | 55 | 2.4327 | 1.5569 | 4.0851e-09 | 0 | 0 | 0 | 0 | 0 | 1 | -90 | 90 | -0.065608 | -0.016535 | 0.065723 | 0.016608
29 | 76 | 0.95915 | 0.61385 | 1.6107e-09 | 0 | 0 | 0 | 0 | 0 | 1 | -90 | 90 | 0.010895 | 0.002731 | -0.010894 | -0.0027303
29 | 27 | 2.9265 | 1.873 | 4.9144e-09 | 0 | 0 | 0 | 0 | 0 | 1 | -90 | 90 | 0.032054 | 0.0080502 | -0.032021 | -0.0080293
55 | 56 | 0.88627 | 0.56721 | 1.4883e-09 | 0 | 0 | 0 | 0 | 0 | 1 | -90 | 90 | -0.098334 | -0.024807 | 0.098429 | 0.024867
55 | 54 | 0.30778 | 0.19698 | 5.1684e-10 | 0 | 0 | 0 | 0 | 0 | 1 | -90 | 90 | 0.032611 | 0.0081985 | -0.032608 | -0.0081962
76 | 78 | 1.5171 | 0.97093 | 2.5476e-09 | 0 | 0 | 0 | 0 | 0 | 1 | -90 | 90 | 0.0068221 | 0.0017098 | -0.0068214 | -0.0017095
27 | 25 | 0.24591 | 0.15738 | 4.1295e-10 | 0 | 0 | 0 | 0 | 0 | 1 | -90 | 90 | 0.025338 | 0.0063544 | -0.025336 | -0.0063533
56 | 74 | 2.5193 | 1.6123 | 4.2305e-09 | 0 | 0 | 0 | 0 | 0 | 1 | -90 | 90 | -0.10042 | -0.025366 | 0.1007 | 0.025544
54 | 53 | 1.0034 | 0.64218 | 1.685e-09 | 0 | 0 | 0 | 0 | 0 | 1 | -90 | 90 | 0.029175 | 0.0073359 | -0.029166 | -0.0073301
13 | 14 | 3.4695 | 2.2205 | 5.8262e-09 | 0 | 0 | 0 | 0 | 0 | 1 | -90 | 90 | -0.016413 | -0.0041183 | 0.016424 | 0.0041244
13 | 15 | 0.30434 | 0.19478 | 5.1108e-10 | 0 | 0 | 0 | 0 | 0 | 1 | -90 | 90 | 0.014605 | 0.0036652 | -0.014605 | -0.0036648
14 | 16 | 3.4575 | 2.2128 | 5.8062e-09 | 0 | 0 | 0 | 0 | 0 | 1 | -90 | 90 | -0.019902 | -0.0049962 | 0.019917 | 0.0050053
15 | 17 | 5.6489 | 3.6153 | 9.486e-09 | 0 | 0 | 0 | 0 | 0 | 1 | -90 | 90 | 0.014605 | 0.0036648 | -0.014591 | -0.0036572
16 | 52 | 1.4175 | 0.90717 | 2.3803e-09 | 0 | 0 | 0 | 0 | 0 | 1 | -90 | 90 | -0.023839 | -0.0059881 | 0.023848 | 0.0059936
17 | 19 | 1.2317 | 0.78826 | 2.0683e-09 | 0 | 0 | 0 | 0 | 0 | 1 | -90 | 90 | 0.0096121 | 0.0024093 | -0.0096109 | -0.0024087
52 | 53 | 1.1756 | 0.75237 | 1.9741e-09 | 0 | 0 | 0 | 0 | 0 | 1 | -90 | 90 | -0.027493 | -0.0069073 | 0.027503 | 0.0069134
19 | 18 | 5.621 | 3.5974 | 9.4392e-09 | 0 | 0 | 0 | 0 | 0 | 1 | -90 | 90 | 0.0056907 | 0.0014262 | -0.0056887 | -0.0014258
90 | 31 | 3.1682 | 2.0276 | 5.3202e-09 | 0 | 0 | 0 | 0 | 0 | 1 | -90 | 90 | -0.0019974 | -0.00050063 | 0.0019976 | 0.00050021
31 | 28 | 2.3027 | 1.4738 | 3.8669e-09 | 0 | 0 | 0 | 0 | 0 | 1 | -90 | 90 | -0.0056053 | -0.0014044 | 0.0056061 | 0.0014046
22 | 23 | 1.4604 | 0.93464 | 2.4524e-09 | 0 | 0 | 0 | 0 | 0 | 1 | -90 | 90 | -0.0033208 | -0.00083229 | 0.003321 | 0.00083217
23 | 24 | 1.5172 | 0.97101 | 2.5478e-09 | 0 | 0 | 0 | 0 | 0 | 1 | -90 | 90 | -0.0078041 | -0.0019558 | 0.0078051 | 0.0019562
24 | 48 | 1.0253 | 0.65618 | 1.7217e-09 | 0 | 0 | 0 | 0 | 0 | 1 | -90 | 90 | -0.011324 | -0.0028382 | 0.011326 | 0.0028389
48 | 49 | 1.864 | 1.1929 | 3.1301e-09 | 0 | 0 | 0 | 0 | 0 | 1 | -90 | 90 | 0.10595 | 0.026798 | -0.10571 | -0.02665
48 | 50 | 1.1386 | 0.72871 | 1.912e-09 | 0 | 0 | 0 | 0 | 0 | 1 | -90 | 90 | -0.12445 | -0.031435 | 0.12464 | 0.03156
48 | 46 | 2.4076 | 1.5409 | 4.0431e-09 | 0 | 0 | 0 | 0 | 0 | 1 | -90 | 90 | 0.007177 | 0.0017989 | -0.0071756 | -0.0017984
49 | 62 | 1.1248 | 0.71984 | 1.8888e-09 | 0 | 0 | 0 | 0 | 0 | 1 | -90 | 90 | 0.062437 | 0.015779 | -0.062388 | -0.015748
49 | 65 | 0.44093 | 0.28219 | 7.4043e-10 | 0 | 0 | 0 | 0 | 0 | 1 | -90 | 90 | 0.043277 | 0.010871 | -0.043268 | -0.010865
50 | 75 | 4.7202 | 3.0209 | 7.9264e-09 | 0 | 0 | 0 | 0 | 0 | 1 | -90 | 90 | -0.12606 | -0.031915 | 0.12689 | 0.032443
46 | 47 | 0.30814 | 0.19721 | 5.1745e-10 | 0 | 0 | 0 | 0 | 0 | 1 | -90 | 90 | 0.0046708 | 0.0011706 | -0.0046707 | -0.0011706
25 | 26 | 0.45575 | 0.29168 | 7.6532e-10 | 0 | 0 | 0 | 0 | 0 | 1 | -90 | 90 | 0.02233 | 0.0055999 | -0.022328 | -0.0055984
26 | 28 | 1.9558 | 1.2517 | 3.2842e-09 | 0 | 0 | 0 | 0 | 0 | 1 | -90 | 90 | 0.01724 | 0.0043231 | -0.017233 | -0.0043193
28 | 30 | 0.59953 | 0.3837 | 1.0068e-09 | 0 | 0 | 0 | 0 | 0 | 1 | -90 | 90 | 0.011627 | 0.0029147 | -0.011626 | -0.0029143
30 | 57 | 1.0093 | 0.64597 | 1.6949e-09 | 0 | 0 | 0 | 0 | 0 | 1 | -90 | 90 | 0.011626 | 0.0029143 | -0.011625 | -0.0029135
57 | 89 | 2.5878 | 1.6562 | 4.3457e-09 | 0 | 0 | 0 | 0 | 0 | 1 | -90 | 90 | 0.0055628 | 0.0013942 | -0.0055619 | -0.001394
78 | 77 | 1.4211 | 0.90951 | 2.3864e-09 | 0 | 0 | 0 | 0 | 0 | 1 | -90 | 90 | 0.0037648 | 0.00094344 | -0.0037645 | -0.00094352
32 | 33 | 0.025685 | 0.016438 | 8.6263e-11 | 0 | 0 | 0 | 0 | 0 | 1 | -90 | 90 | 0.25636 | 0.066084 | -0.25634 | -0.066073
32 | 34 | 0.10519 | 0.067322 | 3.5329e-10 | 0 | 0 | 0 | 0 | 0 | 1 | -90 | 90 | -0.25935 | -0.066836 | 0.25943 | 0.066884
33 | 35 | 0.3665 | 0.23456 | 1.2309e-09 | 0 | 0 | 0 | 0 | 0 | 1 | -90 | 90 | 0.25296 | 0.065226 | -0.25271 | -0.065066
35 | 37 | 0.36363 | 0.23272 | 1.2213e-09 | 0 | 0 | 0 | 0 | 0 | 1 | -90 | 90 | 0.24931 | 0.064215 | -0.24907 | -0.06406
37 | 43 | 0.49467 | 0.31659 | 1.6614e-09 | 0 | 0 | 0 | 0 | 0 | 1 | -90 | 90 | 0.24267 | 0.062456 | -0.24236 | -0.062257
43 | 44 | 0.32624 | 0.20879 | 1.0957e-09 | 0 | 0 | 0 | 0 | 0 | 1 | -90 | 90 | 0.2402 | 0.061715 | -0.23999 | -0.061586
44 | 45 | 0.23807 | 0.15237 | 7.9957e-10 | 0 | 0 | 0 | 0 | 0 | 1 | -90 | 90 | 0.2379 | 0.06106 | -0.23775 | -0.060968
39 | 40 | 6.7624 | 4.3279 | 1.1356e-08 | 0 | 0 | 0 | 0 | 0 | 1 | -90 | 90 | -0.0034355 | -0.00086106 | 0.0034364 | 0.00086056
40 | 42 | 1.9966 | 1.2778 | 3.3529e-09 | 0 | 0 | 0 | 0 | 0 | 1 | -90 | 90 | -0.010149 | -0.002543 | 0.010151 | 0.0025442
42 | 79 | 3.4569 | 2.2124 | 5.8051e-09 | 0 | 0 | 0 | 0 | 0 | 1 | -90 | 90 | -0.014287 | -0.0035807 | 0.014295 | 0.0035853
79 | 63 | 1.4463 | 0.92563 | 2.4287e-09 | 0 | 0 | 0 | 0 | 0 | 1 | -90 | 90 | -0.018461 | -0.0046293 | 0.018466 | 0.0046326
63 | 60 | 0.90666 | 0.58026 | 1.5225e-09 | 0 | 0 | 0 | 0 | 0 | 1 | -90 | 90 | -0.022446 | -0.00563 | 0.022451 | 0.0056332
45 | 75 | 1.4418 | 0.92278 | 4.8425e-09 | 0 | 0 | 0 | 0 | 0 | 1 | -90 | 90 | 0.23576 | 0.060468 | -0.23489 | -0.059915
75 | 73 | 0.63372 | 0.40558 | 1.0642e-09 | 0 | 0 | 0 | 0 | 0 | 1 | -90 | 90 | 0.108 | 0.027473 | -0.10792 | -0.027422
73 | 74 | 1.4526 | 0.92964 | 2.4392e-09 | 0 | 0 | 0 | 0 | 0 | 1 | -90 | 90 | 0.10515 | 0.026727 | -0.10497 | -0.026615
62 | 60 | 4.8627 | 3.1121 | 8.1657e-09 | 0 | 0 | 0 | 0 | 0 | 1 | -90 | 90 | 0.058103 | 0.014674 | -0.05792 | -0.014559
65 | 64 | 1.6848 | 1.0783 | 2.8292e-09 | 0 | 0 | 0 | 0 | 0 | 1 | -90 | 90 | 0.037151 | 0.0093321 | -0.037125 | -0.0093159
60 | 58 | 1.585 | 1.0144 | 2.6616e-09 | 0 | 0 | 0 | 0 | 0 | 1 | -90 | 90 | 0.035469 | 0.0089256 | -0.035447 | -0.0089116
64 | 66 | 1.3776 | 0.88167 | 2.3134e-09 | 0 | 0 | 0 | 0 | 0 | 1 | -90 | 90 | 0.033244 | 0.0083431 | -0.033227 | -0.0083325
58 | 59 | 3.3411 | 2.1383 | 5.6106e-09 | 0 | 0 | 0 | 0 | 0 | 1 | -90 | 90 | 0.031561 | 0.0079375 | -0.031523 | -0.0079142
59 | 61 | 2.5626 | 1.6401 | 4.3033e-09 | 0 | 0 | 0 | 0 | 0 | 1 | -90 | 90 | 0.031523 | 0.0079143 | -0.031495 | -0.0078964
61 | 84 | 0.62801 | 0.40193 | 1.0546e-09 | 0 | 0 | 0 | 0 | 0 | 1 | -90 | 90 | 0.025692 | 0.0064421 | -0.025688 | -0.0064392
84 | 82 | 1.2486 | 0.79912 | 2.0968e-09 | 0 | 0 | 0 | 0 | 0 | 1 | -90 | 90 | 0.014597 | 0.0036594 | -0.014594 | -0.0036576
82 | 83 | 1.5226 | 0.97447 | 2.5569e-09 | 0 | 0 | 0 | 0 | 0 | 1 | -90 | 90 | 0.0037341 | 0.00093576 | -0.0037338 | -0.00093585
66 | 67 | 0.97174 | 0.62192 | 1.6318e-09 | 0 | 0 | 0 | 0 | 0 | 1 | -90 | 90 | 0.02956 | 0.0074134 | -0.02955 | -0.0074075
67 | 80 | 0.088605 | 0.056707 | 1.4879e-10 | 0 | 0 | 0 | 0 | 0 | 1 | -90 | 90 | 0.02064 | 0.0051743 | -0.02064 | -0.0051741
80 | 81 | 0.92895 | 0.59453 | 1.56e-09 | 0 | 0 | 0 | 0 | 0 | 1 | -90 | 90 | 0.017009 | 0.0042642 | -0.017006 | -0.0042624
68 | 69 | 0.217 | 0.13888 | 3.644e-10 | 0 | 0 | 0 | 0 | 0 | 1 | -90 | 90 | -0.0077869 | -0.0019515 | 0.007787 | 0.0019515
68 | 70 | 0.38311 | 0.24519 | 6.4334e-10 | 0 | 0 | 0 | 0 | 0 | 1 | -90 | 90 | 0.0044659 | 0.0011191 | -0.0044658 | -0.0011191
69 | 71 | 0.54224 | 0.34704 | 9.1057e-10 | 0 | 0 | 0 | 0 | 0 | 1 | -90 | 90 | -0.010083 | -0.0025271 | 0.010084 | 0.0025274
70 | 72 | 0.52789 | 0.33785 | 8.8648e-10 | 0 | 0 | 0 | 0 | 0 | 1 | -90 | 90 | 0.0018772 | 0.00047039 | -0.0018772 | -0.00047047