## bus_data
BUS_I | BUS_TYPE | Pd | Qd | Gs | Bs | area | Vm | Va | baseKV | zone | Vmax | Vmin
1 | 1 | 0.0011422 | 0.00028627 | 0 | 0 | 1 | 0.97775 | -0.42914 | 0.4 | 1 | 1.1 | 0.9
2 | 1 | 0 | 0 | 0 | 0 | 1 | 0.97776 | -0.42895 | 0.4 | 1 | 1.1 | 0.9
3 | 1 | 0.0035695 | 0.00089461 | 0 | 0 | 1 | 0.97729 | -0.43826 | 0.4 | 1 | 1.1 | 0.9
4 | 1 | 0.0011585 | 0.00029035 | 0 | 0 | 1 | 0.97791 | -0.42608 | 0.4 | 1 | 1.1 | 0.9
5 | 1 | 0.0013566 | 0.00034001 | 0 | 0 | 1 | 0.97769 | -0.43037 | 0.4 | 1 | 1.1 | 0.9
6 | 1 | 0.0018491 | 0.00046342 | 0 | 0 | 1 | 0.97803 | -0.42379 | 0.4 | 1 | 1.1 | 0.9
33 | 1 | 0 | 0 | 0 | 0 | 1 | 0.97841 | -0.41617 | 0.4 | 1 | 1.1 | 0.9
34 | 1 | 0 | 0 | 0 | 0 | 1 | 0.9786 | -0.4125 | 0.4 | 1 | 1.1 | 0.9
8 | 1 | 0.00042557 | 0.00010666 | 0 | 0 | 1 | 0.98291 | -0.32815 | 0.4 | 1 | 1.1 | 0.9
9 | 1 | 0.00058199 | 0.00014586 | 0 | 0 | 1 | 0.98369 | -0.31297 | 0.4 | 1 | 1.1 | 0.9
10 | 1 | 0.0023403 | 0.00058652 | 0 | 0 | 1 | 0.98076 | -0.37015 | 0.4 | 1 | 1.1 | 0.9
11 | 1 | 0.00078546 | 0.00019686 | 0 | 0 | 1 | 0.98481 | -0.29121 | 0.4 | 1 | 1.1 | 0.9
12 | 1 | 0.0022818 | 0.00057188 | 0 | 0 | 1 | 0.98068 | -0.37166 | 0.4 | 1 | 1.1 | 0.9
13 | 1 | 0.0021053 | 0.00052763 | 0 | 0 | 1 | 0.9872 | -0.24487 | 0.4 | 1 | 1.1 | 0.9
14 | 1 | 0.0016839 | 0.00042203 | 0 | 0 | 1 | 0.98066 | -0.37212 | 0.4 | 1 | 1.1 | 0.9
41 | 1 | 0 | 0 | 0 | 0 | 1 | 0.98757 | -0.23774 | 0.4 | 1 | 1.1 | 0.9
43 | 1 | 0.0010428 | 0.00026136 | 0 | 0 | 1 | 0.98027 | -0.37965 | 0.4 | 1 | 1.1 | 0.9
22 | 1 | 0 | 0 | 0 | 0 | 1 | 0.98798 | -0.22979 | 0.4 | 1 | 1.1 | 0.9
31 | 1 | 0.0013422 | 0.0003364 | 0 | 0 | 1 | 0.98015 | -0.38199 | 0.4 | 1 | 1.1 | 0.9
15 | 1 | 0.00044086 | 0.00011049 | 0 | 0 | 1 | 0.99103 | -0.17103 | 0.4 | 1 | 1.1 | 0.9
16 | 1 | 0.00043507 | 0.00010904 | 0 | 0 | 1 | 0.99127 | -0.16634 | 0.4 | 1 | 1.1 | 0.9
17 | 1 | 0 | 0 | 0 | 0 | 1 | 0.99091 | -0.17321 | 0.4 | 1 | 1.1 | 0.9
18 | 1 | 0.00043196 | 0.00010826 | 0 | 0 | 1 | 0.99176 | -0.15696 | 0.4 | 1 | 1.1 | 0.9
19 | 1 | 0 | 0 | 0 | 0 | 1 | 0.99044 | -0.18228 | 0.4 | 1 | 1.1 | 0.9
20 | 1 | 0.00046449 | 0.00011641 | 0 | 0 | 1 | 0.99089 | -0.17364 | 0.4 | 1 | 1.1 | 0.9
21 | 1 | 0 | 0 | 0 | 0 | 1 | 0.99235 | -0.14559 | 0.4 | 1 | 1.1 | 0.9
23 | 1 | 0.00051316 | 0.00012861 | 0 | 0 | 1 | 0.99026 | -0.18583 | 0.4 | 1 | 1.1 | 0.9
24 | 1 | 0.00087665 | 0.00021971 | 0 | 0 | 1 | 0.99088 | -0.17385 | 0.4 | 1 | 1.1 | 0.9
35 | 1 | 0.00079542 | 0.00019935 | 0 | 0 | 1 | 0.9957 | -0.081587 | 0.4 | 1 | 1.1 | 0.9
42 | 1 | 0 | 0 | 0 | 0 | 1 | 0.98796 | -0.23007 | 0.4 | 1 | 1.1 | 0.9
26 | 1 | 0.00059538 | 0.00014922 | 0 | 0 | 1 | 0.9901 | -0.18889 | 0.4 | 1 | 1.1 | 0.9
44 | 1 | 0.00037681 | 9.4438e-05 | 0 | 0 | 1 | 0.99754 | -0.046642 | 0.4 | 1 | 1.1 | 0.9
51 | 1 | 0.0015217 | 0.00038137 | 0 | 0 | 1 | 0.98791 | -0.23106 | 0.4 | 1 | 1.1 | 0.9
25 | 1 | 0.00040321 | 0.00010105 | 0 | 0 | 1 | 0.98999 | -0.19109 | 0.4 | 1 | 1.1 | 0.9
30 | 1 | 0 | 0 | 0 | 0 | 1 | 0.97957 | -0.39352 | 0.4 | 1 | 1.1 | 0.9
32 | 1 | 0.0015454 | 0.00038731 | 0 | 0 | 1 | 0.97903 | -0.40406 | 0.4 | 1 | 1.1 | 0.9
27 | 1 | 0.00043532 | 0.0001091 | 0 | 0 | 1 | 0.98998 | -0.19133 | 0.4 | 1 | 1.1 | 0.9
28 | 1 | 0.00063366 | 0.00015881 | 0 | 0 | 1 | 0.98994 | -0.19198 | 0.4 | 1 | 1.1 | 0.9
29 | 1 | 0.0006118 | 0.00015333 | 0 | 0 | 1 | 0.98991 | -0.19263 | 0.4 | 1 | 1.1 | 0.9
38 | 1 | 0.0014269 | 0.00035761 | 0 | 0 | 1 | 0.97865 | -0.41153 | 0.4 | 1 | 1.1 | 0.9
36 | 1 | 0.00097519 | 0.00024441 | 0 | 0 | 1 | 0.97857 | -0.41315 | 0.4 | 1 | 1.1 | 0.9
37 | 1 | 0 | 0 | 0 | 0 | 1 | 0.97841 | -0.41623 | 0.4 | 1 | 1.1 | 0.9
56 | 1 | 0.00051393 | 0.0001288 | 0 | 0 | 1 | 0.99832 | -0.031813 | 0.4 | 1 | 1.1 | 0.9
39 | 1 | 0.0009835 | 0.00024649 | 0 | 0 | 1 | 0.97839 | -0.41668 | 0.4 | 1 | 1.1 | 0.9
40 | 1 | 0.00071603 | 0.00017945 | 0 | 0 | 1 | 0.97836 | -0.41714 | 0.4 | 1 | 1.1 | 0.9
54 | 1 | 0.00038246 | 9.5853e-05 | 0 | 0 | 1 | 0.99853 | -0.027829 | 0.4 | 1 | 1.1 | 0.9
45 | 1 | 0.00084686 | 0.00021224 | 0 | 0 | 1 | 0.99626 | -0.071621 | 0.4 | 1 | 1.1 | 0.9
46 | 1 | 0.00053803 | 0.00013484 | 0 | 0 | 1 | 0.996 | -0.076802 | 0.4 | 1 | 1.1 | 0.9
84 | 1 | 0.0005064 | 0.00012692 | 0 | 0 | 1 | 0.9979 | -0.040176 | 0.4 | 1 | 1.1 | 0.9
80 | 1 | 0 | 0 | 0 | 0 | 1 | 0.99565 | -0.083404 | 0.4 | 1 | 1.1 | 0.9
85 | 1 | 0.00045062 | 0.00011294 | 0 | 0 | 1 | 0.99797 | -0.038852 | 0.4 | 1 | 1.1 | 0.9
82 | 1 | 0 | 0 | 0 | 0 | 1 | 0.99564 | -0.083639 | 0.4 | 1 | 1.1 | 0.9
77 | 1 | 0.00038045 | 9.5349e-05 | 0 | 0 | 1 | 0.99465 | -0.10261 | 0.4 | 1 | 1.1 | 0.9
55 | 3 | 0.00048814 | 0.00012234 | 0 | 0 | 1 | 1 | 0 | 0.4 | 1 | 1.1 | 0.9
57 | 1 | 0.00037067 | 9.2899e-05 | 0 | 0 | 1 | 0.9998 | -0.0038656 | 0.4 | 1 | 1.1 | 0.9
58 | 1 | 0.0012051 | 0.00030202 | 0 | 0 | 1 | 0.99913 | -0.016665 | 0.4 | 1 | 1.1 | 0.9
90 | 1 | 0.00038774 | 9.7177e-05 | 0 | 0 | 1 | 0.99892 | -0.020663 | 0.4 | 1 | 1.1 | 0.9
89 | 1 | 0.00041884 | 0.00010497 | 0 | 0 | 1 | 0.99845 | -0.029616 | 0.4 | 1 | 1.1 | 0.9
74 | 1 | 0.0004647 | 0.00011647 | 0 | 0 | 1 | 0.99307 | -0.13325 | 0.4 | 1 | 1.1 | 0.9
75 | 1 | 0.00041824 | 0.00010482 | 0 | 0 | 1 | 0.99286 | -0.13727 | 0.4 | 1 | 1.1 | 0.9
76 | 1 | 0.00056251 | 0.00014098 | 0 | 0 | 1 | 0.99411 | -0.11321 | 0.4 | 1 | 1.1 | 0.9
78 | 1 | 0 | 0 | 0 | 0 | 1 | 0.99132 | -0.16708 | 0.4 | 1 | 1.1 | 0.9
79 | 1 | 0 | 0 | 0 | 0 | 1 | 0.98985 | -0.19552 | 0.4 | 1 | 1.1 | 0.9
83 | 1 | 0.00056488 | 0.00014157 | 0 | 0 | 1 | 0.98979 | -0.19666 | 0.4 | 1 | 1.1 | 0.9
113 | 1 | 0 | 0 | 0 | 0 | 1 | 0.98969 | -0.19861 | 0.4 | 1 | 1.1 | 0.9
114 | 1 | 0.0031318 | 0.00078491 | 0 | 0 | 1 | 0.98892 | -0.21364 | 0.4 | 1 | 1.1 | 0.9
115 | 1 | 0.0035428 | 0.0008879 | 0 | 0 | 1 | 0.98876 | -0.21666 | 0.4 | 1 | 1.1 | 0.9
81 | 1 | 0.00059179 | 0.00014832 | 0 | 0 | 1 | 0.99561 | -0.084234 | 0.4 | 1 | 1.1 | 0.9
116 | 1 | 0.0020004 | 0.00050134 | 0 | 0 | 1 | 0.98874 | -0.21704 | 0.4 | 1 | 1.1 | 0.9
86 | 1 | 0.00044122 | 0.00011058 | 0 | 0 | 1 | 0.99809 | -0.036568 | 0.4 | 1 | 1.1 | 0.9
87 | 1 | 0.00045515 | 0.00011407 | 0 | 0 | 1 | 0.99814 | -0.035646 | 0.4 | 1 | 1.1 | 0.9
88 | 1 | 0.00038299 | 9.5987e-05 | 0 | 0 | 1 | 0.99844 | -0.029843 | 0.4 | 1 | 1.1 | 0.9

## generator_data
GEN_BUS | PG | QG | QMAX | QMIN | VG | MBASE | GEN_STATUS | PMAX | PMIN
55 | 0.055598 | 0.01417 | 10 | -10 | 1 | 100 | 1 | 10 | 0

## branch_data
F_BUS | T_BUS | BR_R | BR_X | BR_B | RATE_A | RATE_B | RATE_C | TAP | SHIFT | BR_STATUS | ANGMIN | ANGMAX | P_in | Q_in | P_out | Q_out
1 | 2 | 0.17912 | 0.11464 | 3.0079e-10 | 0 | 0 | 0 | 0 | 0 | 1 | -90 | 90 | -0.0047132 | -0.0011801 | 0.0047133 | 0.0011801
1 | 3 | 10.9349 | 6.9983 | 1.8363e-08 | 0 | 0 | 0 | 0 | 0 | 1 | -90 | 90 | 0.003571 | 0.00089387 | -0.0035695 | -0.00089463
2 | 4 | 2.0221 | 1.2941 | 3.3956e-09 | 0 | 0 | 0 | 0 | 0 | 1 | -90 | 90 | -0.00607 | -0.0015195 | 0.0060708 | 0.0015197
2 | 5 | 4.4868 | 2.8716 | 7.5346e-09 | 0 | 0 | 0 | 0 | 0 | 1 | -90 | 90 | 0.0013567 | 0.00033935 | -0.0013566 | -0.00034001
4 | 6 | 1.3557 | 0.86766 | 2.2766e-09 | 0 | 0 | 0 | 0 | 0 | 1 | -90 | 90 | -0.0072293 | -0.00181 | 0.0072301 | 0.0018103
6 | 33 | 3.6003 | 2.3042 | 6.0459e-09 | 0 | 0 | 0 | 0 | 0 | 1 | -90 | 90 | -0.0090791 | -0.0022738 | 0.0090824 | 0.0022753
33 | 34 | 1.7317 | 1.1083 | 2.908e-09 | 0 | 0 | 0 | 0 | 0 | 1 | -90 | 90 | -0.0090824 | -0.0022753 | 0.009084 | 0.002276
34 | 36 | 1.0333 | 0.66129 | 1.7351e-09 | 0 | 0 | 0 | 0 | 0 | 1 | -90 | 90 | 0.0026751 | 0.000668 | -0.002675 | -0.00066811
34 | 38 | 0.35339 | 0.22617 | 5.9344e-10 | 0 | 0 | 0 | 0 | 0 | 1 | -90 | 90 | -0.011759 | -0.002944 | 0.01176 | 0.0029443
8 | 9 | 2.7581 | 1.7652 | 4.6316e-09 | 0 | 0 | 0 | 0 | 0 | 1 | -90 | 90 | -0.023926 | -0.0060203 | 0.023943 | 0.0060309
8 | 10 | 7.7418 | 4.9548 | 1.3001e-08 | 0 | 0 | 0 | 0 | 0 | 1 | -90 | 90 | 0.0235 | 0.0059136 | -0.023453 | -0.0058848
9 | 11 | 3.8635 | 2.4726 | 6.4878e-09 | 0 | 0 | 0 | 0 | 0 | 1 | -90 | 90 | -0.024525 | -0.0061768 | 0.02455 | 0.0061925
10 | 12 | 0.30931 | 0.19796 | 5.1941e-10 | 0 | 0 | 0 | 0 | 0 | 1 | -90 | 90 | 0.021113 | 0.0052983 | -0.021111 | -0.0052973
11 | 13 | 8.0021 | 5.1214 | 1.3438e-08 | 0 | 0 | 0 | 0 | 0 | 1 | -90 | 90 | -0.025336 | -0.0063893 | 0.025392 | 0.0064241
12 | 14 | 0.10678 | 0.068341 | 1.7932e-10 | 0 | 0 | 0 | 0 | 0 | 1 | -90 | 90 | 0.018829 | 0.0047254 | -0.018829 | -0.0047252
13 | 41 | 1.1403 | 0.7298 | 1.9149e-09 | 0 | 0 | 0 | 0 | 0 | 1 | -90 | 90 | -0.027498 | -0.0069517 | 0.027507 | 0.0069575
14 | 43 | 1.8923 | 1.2111 | 3.1777e-09 | 0 | 0 | 0 | 0 | 0 | 1 | -90 | 90 | 0.017145 | 0.0043032 | -0.017139 | -0.0042995
41 | 22 | 1.2707 | 0.81325 | 2.1339e-09 | 0 | 0 | 0 | 0 | 0 | 1 | -90 | 90 | -0.027507 | -0.0069575 | 0.027517 | 0.006964
43 | 31 | 0.62672 | 0.4011 | 1.0524e-09 | 0 | 0 | 0 | 0 | 0 | 1 | -90 | 90 | 0.016096 | 0.0040382 | -0.016094 | -0.0040371
22 | 42 | 0.79828 | 0.5109 | 1.3405e-09 | 0 | 0 | 0 | 0 | 0 | 1 | -90 | 90 | 0.0015218 | 0.00038083 | -0.0015217 | -0.00038095
22 | 19 | 7.2196 | 4.6205 | 1.2124e-08 | 0 | 0 | 0 | 0 | 0 | 1 | -90 | 90 | -0.029039 | -0.0073448 | 0.029106 | 0.0073861
31 | 30 | 3.366 | 2.1543 | 5.6525e-09 | 0 | 0 | 0 | 0 | 0 | 1 | -90 | 90 | 0.014752 | 0.0037007 | -0.014744 | -0.0036961
15 | 16 | 0.6093 | 0.38995 | 1.0232e-09 | 0 | 0 | 0 | 0 | 0 | 1 | -90 | 90 | -0.034099 | -0.0086406 | 0.034107 | 0.0086454
15 | 17 | 0.28771 | 0.18414 | 4.8315e-10 | 0 | 0 | 0 | 0 | 0 | 1 | -90 | 90 | 0.033658 | 0.0085301 | -0.033655 | -0.0085279
16 | 18 | 1.2062 | 0.772 | 2.0256e-09 | 0 | 0 | 0 | 0 | 0 | 1 | -90 | 90 | -0.034542 | -0.0087544 | 0.034557 | 0.0087642
17 | 19 | 1.2432 | 0.79565 | 2.0877e-09 | 0 | 0 | 0 | 0 | 0 | 1 | -90 | 90 | 0.032313 | 0.0081921 | -0.032299 | -0.0081834
17 | 20 | 1.4171 | 0.90697 | 2.3797e-09 | 0 | 0 | 0 | 0 | 0 | 1 | -90 | 90 | 0.0013412 | 0.00033574 | -0.0013412 | -0.00033596
18 | 21 | 1.4434 | 0.92375 | 2.4238e-09 | 0 | 0 | 0 | 0 | 0 | 1 | -90 | 90 | -0.034989 | -0.0088725 | 0.035008 | 0.0088845
19 | 23 | 4.878 | 3.1219 | 8.1914e-09 | 0 | 0 | 0 | 0 | 0 | 1 | -90 | 90 | 0.0031937 | 0.00079727 | -0.0031932 | -0.00079773
20 | 24 | 1.0569 | 0.67642 | 1.7748e-09 | 0 | 0 | 0 | 0 | 0 | 1 | -90 | 90 | 0.00087666 | 0.00021954 | -0.00087665 | -0.00021971
21 | 35 | 8.1635 | 5.2247 | 1.3709e-08 | 0 | 0 | 0 | 0 | 0 | 1 | -90 | 90 | -0.035008 | -0.0088844 | 0.035117 | 0.0089523
23 | 26 | 5.0056 | 3.2036 | 8.4058e-09 | 0 | 0 | 0 | 0 | 0 | 1 | -90 | 90 | 0.00268 | 0.00066912 | -0.0026797 | -0.00066969
35 | 44 | 4.3795 | 2.8029 | 7.3544e-09 | 0 | 0 | 0 | 0 | 0 | 1 | -90 | 90 | -0.035912 | -0.0091516 | 0.035973 | 0.0091897
42 | 51 | 2.8377 | 1.8161 | 4.7653e-09 | 0 | 0 | 0 | 0 | 0 | 1 | -90 | 90 | 0.0015217 | 0.00038095 | -0.0015217 | -0.00038137
26 | 25 | 4.6482 | 2.9749 | 7.8056e-09 | 0 | 0 | 0 | 0 | 0 | 1 | -90 | 90 | 0.0020843 | 0.00052047 | -0.0020841 | -0.0005211
44 | 56 | 1.8436 | 1.1799 | 3.096e-09 | 0 | 0 | 0 | 0 | 0 | 1 | -90 | 90 | -0.036349 | -0.0092842 | 0.036376 | 0.0093005
25 | 27 | 0.6145 | 0.39328 | 1.0319e-09 | 0 | 0 | 0 | 0 | 0 | 1 | -90 | 90 | 0.0016808 | 0.00042005 | -0.0016808 | -0.00042013
30 | 32 | 3.0753 | 1.9682 | 5.1643e-09 | 0 | 0 | 0 | 0 | 0 | 1 | -90 | 90 | 0.014744 | 0.0036961 | -0.014737 | -0.0036918
32 | 38 | 2.4308 | 1.5557 | 4.082e-09 | 0 | 0 | 0 | 0 | 0 | 1 | -90 | 90 | 0.013191 | 0.0033045 | -0.013186 | -0.0033019
27 | 28 | 2.2808 | 1.4597 | 3.8301e-09 | 0 | 0 | 0 | 0 | 0 | 1 | -90 | 90 | 0.0012455 | 0.00031103 | -0.0012455 | -0.00031139
28 | 29 | 4.6765 | 2.9929 | 7.853e-09 | 0 | 0 | 0 | 0 | 0 | 1 | -90 | 90 | 0.00061182 | 0.00015258 | -0.0006118 | -0.00015333
36 | 37 | 7.7672 | 4.971 | 1.3043e-08 | 0 | 0 | 0 | 0 | 0 | 1 | -90 | 90 | 0.0016998 | 0.0004237 | -0.0016996 | -0.00042479
37 | 39 | 1.9778 | 1.2658 | 3.3212e-09 | 0 | 0 | 0 | 0 | 0 | 1 | -90 | 90 | 0.00098351 | 0.00024619 | -0.00098349 | -0.00024649
37 | 40 | 5.4643 | 3.4972 | 9.1761e-09 | 0 | 0 | 0 | 0 | 0 | 1 | -90 | 90 | 0.00071605 | 0.0001786 | -0.00071602 | -0.00017946
56 | 54 | 0.48887 | 0.31288 | 8.2095e-10 | 0 | 0 | 0 | 0 | 0 | 1 | -90 | 90 | -0.036889 | -0.0094293 | 0.036897 | 0.0094338
54 | 55 | 3.3846 | 2.1662 | 5.6837e-09 | 0 | 0 | 0 | 0 | 0 | 1 | -90 | 90 | -0.037279 | -0.0095297 | 0.037329 | 0.0095613
45 | 46 | 1.8847 | 1.2062 | 3.165e-09 | 0 | 0 | 0 | 0 | 0 | 1 | -90 | 90 | 0.012264 | 0.0030879 | -0.012261 | -0.0030863
45 | 84 | 10.7166 | 6.8586 | 1.7996e-08 | 0 | 0 | 0 | 0 | 0 | 1 | -90 | 90 | -0.013111 | -0.0033002 | 0.01313 | 0.003311
46 | 80 | 2.5108 | 1.6069 | 4.2164e-09 | 0 | 0 | 0 | 0 | 0 | 1 | -90 | 90 | 0.011723 | 0.0029515 | -0.011719 | -0.0029495
84 | 85 | 0.43494 | 0.27836 | 7.3038e-10 | 0 | 0 | 0 | 0 | 0 | 1 | -90 | 90 | -0.013637 | -0.0034379 | 0.013638 | 0.0034384
80 | 82 | 1.7595 | 1.126 | 2.9546e-09 | 0 | 0 | 0 | 0 | 0 | 1 | -90 | 90 | 0.00059181 | 0.0001473 | -0.00059181 | -0.00014759
80 | 77 | 7.689 | 4.921 | 1.2912e-08 | 0 | 0 | 0 | 0 | 0 | 1 | -90 | 90 | 0.011127 | 0.0028022 | -0.011117 | -0.002797
85 | 86 | 0.72667 | 0.46507 | 1.2203e-09 | 0 | 0 | 0 | 0 | 0 | 1 | -90 | 90 | -0.014088 | -0.0035513 | 0.01409 | 0.0035522
82 | 81 | 4.4578 | 2.853 | 7.4858e-09 | 0 | 0 | 0 | 0 | 0 | 1 | -90 | 90 | 0.00059181 | 0.00014759 | -0.00059179 | -0.00014832
77 | 76 | 4.3837 | 2.8055 | 7.3613e-09 | 0 | 0 | 0 | 0 | 0 | 1 | -90 | 90 | 0.010736 | 0.0027016 | -0.010731 | -0.0026989
55 | 57 | 0.97864 | 0.62633 | 1.6434e-09 | 0 | 0 | 0 | 0 | 0 | 1 | -90 | 90 | 0.01778 | 0.0044867 | -0.017777 | -0.0044847
57 | 58 | 3.307 | 2.1165 | 5.5534e-09 | 0 | 0 | 0 | 0 | 0 | 1 | -90 | 90 | 0.017406 | 0.0043918 | -0.017395 | -0.0043855
58 | 90 | 1.1092 | 0.70987 | 1.8626e-09 | 0 | 0 | 0 | 0 | 0 | 1 | -90 | 90 | 0.01619 | 0.0040835 | -0.016187 | -0.0040817
90 | 89 | 2.5437 | 1.6279 | 4.2715e-09 | 0 | 0 | 0 | 0 | 0 | 1 | -90 | 90 | 0.0158 | 0.0039846 | -0.015793 | -0.0039806
89 | 88 | 0.066193 | 0.042364 | 1.1116e-10 | 0 | 0 | 0 | 0 | 0 | 1 | -90 | 90 | 0.015374 | 0.0038757 | -0.015374 | -0.0038756
74 | 75 | 1.8359 | 1.175 | 3.083e-09 | 0 | 0 | 0 | 0 | 0 | 1 | -90 | 90 | 0.009694 | 0.0024366 | -0.0096922 | -0.0024358
74 | 76 | 8.7451 | 5.5969 | 1.4685e-08 | 0 | 0 | 0 | 0 | 0 | 1 | -90 | 90 | -0.010159 | -0.0025531 | 0.010168 | 0.0025579
75 | 78 | 14.211 | 9.095 | 2.3864e-08 | 0 | 0 | 0 | 0 | 0 | 1 | -90 | 90 | 0.0092739 | 0.0023309 | -0.0092608 | -0.0023249
78 | 79 | 13.5266 | 8.657 | 2.2715e-08 | 0 | 0 | 0 | 0 | 0 | 1 | -90 | 90 | 0.0092608 | 0.0023249 | -0.0092482 | -0.0023191
79 | 83 | 0.54202 | 0.34689 | 9.102e-10 | 0 | 0 | 0 | 0 | 0 | 1 | -90 | 90 | 0.0092482 | 0.0023191 | -0.0092477 | -0.0023188
83 | 113 | 0.98746 | 0.63198 | 1.6582e-09 | 0 | 0 | 0 | 0 | 0 | 1 | -90 | 90 | 0.0086828 | 0.0021772 | -0.008682 | -0.0021769
113 | 114 | 7.5959 | 4.8614 | 1.2756e-08 | 0 | 0 | 0 | 0 | 0 | 1 | -90 | 90 | 0.008682 | 0.0021769 | -0.0086758 | -0.0021742
114 | 115 | 2.3877 | 1.5281 | 4.0096e-09 | 0 | 0 | 0 | 0 | 0 | 1 | -90 | 90 | 0.005544 | 0.0013893 | -0.0055432 | -0.0013891
115 | 116 | 0.83533 | 0.53461 | 1.4027e-09 | 0 | 0 | 0 | 0 | 0 | 1 | -90 | 90 | 0.0020004 | 0.00050123 | -0.0020004 | -0.00050134
86 | 87 | 0.28421 | 0.18189 | 4.7726e-10 | 0 | 0 | 0 | 0 | 0 | 1 | -90 | 90 | -0.014531 | -0.0036628 | 0.014532 | 0.0036632
87 | 88 | 1.7362 | 1.1112 | 2.9155e-09 | 0 | 0 | 0 | 0 | 0 | 1 | -90 | 90 | -0.014987 | -0.0037772 | 0.014991 | 0.0037796