## bus_data
BUS_I | BUS_TYPE | Pd | Qd | Gs | Bs | area | Vm | Va | baseKV | zone | Vmax | Vmin
47 | 1 | 0.00050434 | 0.0001264 | 0 | 0 | 1 | 0.99269 | -0.14295 | 0.4 | 1 | 1.1 | 0.9
48 | 1 | 0 | 0 | 0 | 0 | 1 | 0.9927 | -0.14271 | 0.4 | 1 | 1.1 | 0.9
49 | 1 | 0.00044303 | 0.00011103 | 0 | 0 | 1 | 0.9928 | -0.14091 | 0.4 | 1 | 1.1 | 0.9
50 | 1 | 0.0010604 | 0.00026576 | 0 | 0 | 1 | 0.9929 | -0.13878 | 0.4 | 1 | 1.1 | 0.9
52 | 1 | 0 | 0 | 0 | 0 | 1 | 0.99594 | -0.078765 | 0.4 | 1 | 1.1 | 0.9
72 | 1 | 0.0063312 | 0.0015868 | 0 | 0 | 1 | 0.99648 | -0.067897 | 0.4 | 1 | 1.1 | 0.9
59 | 1 | 0.0070913 | 0.0017773 | 0 | 0 | 1 | 0.99779 | -0.042629 | 0.4 | 1 | 1.1 | 0.9
68 | 1 | 0.0050555 | 0.001267 | 0 | 0 | 1 | 0.99865 | -0.025889 | 0.4 | 1 | 1.1 | 0.9
61 | 1 | 0.0008108 | 0.0002032 | 0 | 0 | 1 | 0.99784 | -0.040577 | 0.4 | 1 | 1.1 | 0.9
62 | 1 | 0.0010389 | 0.00026037 | 0 | 0 | 1 | 0.99855 | -0.027185 | 0.4 | 1 | 1.1 | 0.9
63 | 1 | 0.0010608 | 0.00026586 | 0 | 0 | 1 | 0.99614 | -0.072653 | 0.4 | 1 | 1.1 | 0.9
64 | 1 | 0.0080113 | 0.0020078 | 0 | 0 | 1 | 0.99892 | -0.020266 | 0.4 | 1 | 1.1 | 0.9
65 | 1 | 0.00054779 | 0.00013729 | 0 | 0 | 1 | 0.98543 | -0.27701 | 0.4 | 1 | 1.1 | 0.9
66 | 3 | 0.0053351 | 0.0013371 | 0 | 0 | 1 | 1 | 0 | 0.4 | 1 | 1.1 | 0.9
67 | 1 | 0.0014326 | 0.00035904 | 0 | 0 | 1 | 0.98488 | -0.28766 | 0.4 | 1 | 1.1 | 0.9
73 | 1 | 0.00077327 | 0.0001938 | 0 | 0 | 1 | 0.98375 | -0.30954 | 0.4 | 1 | 1.1 | 0.9
69 | 1 | 0.0084591 | 0.0021201 | 0 | 0 | 1 | 0.99798 | -0.038829 | 0.4 | 1 | 1.1 | 0.9
70 | 1 | 0.0074886 | 0.0018768 | 0 | 0 | 1 | 0.99674 | -0.062888 | 0.4 | 1 | 1.1 | 0.9
71 | 1 | 0.0064702 | 0.0016216 | 0 | 0 | 1 | 0.99671 | -0.063472 | 0.4 | 1 | 1.1 | 0.9
94 | 1 | 0.00094478 | 0.00023678 | 0 | 0 | 1 | 0.98269 | -0.33009 | 0.4 | 1 | 1.1 | 0.9
91 | 1 | 0.0079908 | 0.0020027 | 0 | 0 | 1 | 0.97637 | -0.45357 | 0.4 | 1 | 1.1 | 0.9
92 | 1 | 0.00098701 | 0.00024737 | 0 | 0 | 1 | 0.97689 | -0.44339 | 0.4 | 1 | 1.1 | 0.9
93 | 1 | 0 | 0 | 0 | 0 | 1 | 0.97606 | -0.45971 | 0.4 | 1 | 1.1 | 0.9
95 | 1 | 0.012302 | 0.0030831 | 0 | 0 | 1 | 0.97444 | -0.49157 | 0.4 | 1 | 1.1 | 0.9
96 | 1 | 0.025717 | 0.0064454 | 0 | 0 | 1 | 0.97516 | -0.47733 | 0.4 | 1 | 1.1 | 0.9
97 | 1 | 0.00070046 | 0.00017555 | 0 | 0 | 1 | 0.97366 | -0.50706 | 0.4 | 1 | 1.1 | 0.9
98 | 1 | 0 | 0 | 0 | 0 | 1 | 0.97273 | -0.52539 | 0.4 | 1 | 1.1 | 0.9
99 | 1 | 0.00091475 | 0.00022926 | 0 | 0 | 1 | 0.97269 | -0.52622 | 0.4 | 1 | 1.1 | 0.9
100 | 1 | 0.00063147 | 0.00015826 | 0 | 0 | 1 | 0.97252 | -0.5296 | 0.4 | 1 | 1.1 | 0.9
112 | 1 | 0.00059462 | 0.00014903 | 0 | 0 | 1 | 0.97259 | -0.52811 | 0.4 | 1 | 1.1 | 0.9
110 | 1 | 0.00052047 | 0.00013044 | 0 | 0 | 1 | 0.97245 | -0.53106 | 0.4 | 1 | 1.1 | 0.9
101 | 1 | 0.001004 | 0.00025164 | 0 | 0 | 1 | 0.971 | -0.55974 | 0.4 | 1 | 1.1 | 0.9
102 | 1 | 0.00074615 | 0.000187 | 0 | 0 | 1 | 0.9713 | -0.5538 | 0.4 | 1 | 1.1 | 0.9
103 | 1 | 0.0011934 | 0.0002991 | 0 | 0 | 1 | 0.97051 | -0.5695 | 0.4 | 1 | 1.1 | 0.9
104 | 1 | 0 | 0 | 0 | 0 | 1 | 0.97133 | -0.5531 | 0.4 | 1 | 1.1 | 0.9
107 | 1 | 0.00071483 | 0.00017915 | 0 | 0 | 1 | 0.97037 | -0.57235 | 0.4 | 1 | 1.1 | 0.9
105 | 1 | 0 | 0 | 0 | 0 | 1 | 0.97126 | -0.55456 | 0.4 | 1 | 1.1 | 0.9
106 | 1 | 0.00060352 | 0.00015126 | 0 | 0 | 1 | 0.97148 | -0.55015 | 0.4 | 1 | 1.1 | 0.9
109 | 1 | 0.00054456 | 0.00013648 | 0 | 0 | 1 | 0.97124 | -0.55491 | 0.4 | 1 | 1.1 | 0.9
111 | 1 | 0.00064545 | 0.00016177 | 0 | 0 | 1 | 0.97212 | -0.53757 | 0.4 | 1 | 1.1 | 0.9
108 | 1 | 0.00091258 | 0.00022871 | 0 | 0 | 1 | 0.97035 | -0.57261 | 0.4 | 1 | 1.1 | 0.9

## generator_data
GEN_BUS | PG | QG | QMAX | QMIN | VG | MBASE | GEN_STATUS | PMAX | PMIN
66 | 0.12111 | 0.030895 | 10 | -10 | 1 | 100 | 1 | 10 | 0

## branch_data
F_BUS | T_BUS | BR_R | BR_X | BR_B | RATE_A | RATE_B | RATE_C | TAP | SHIFT | BR_STATUS | ANGMIN | ANGMAX | P_in | Q_in | P_out | Q_out
47 | 48 | 2.0961 | 1.3415 | 3.5198e-09 | 0 | 0 | 0 | 0 | 0 | 1 | -90 | 90 | -0.00050434 | -0.0001264 | 0.00050435 | 0.00012606
48 | 49 | 15.7063 | 10.052 | 2.6375e-08 | 0 | 0 | 0 | 0 | 0 | 1 | -90 | 90 | -0.00050435 | -0.00012606 | 0.00050439 | 0.00012349
49 | 50 | 9.8037 | 6.2744 | 1.6463e-08 | 0 | 0 | 0 | 0 | 0 | 1 | -90 | 90 | -0.00094742 | -0.00023452 | 0.00094752 | 0.00023296
50 | 52 | 129.9485 | 83.167 | 2.1822e-07 | 0 | 0 | 0 | 0 | 0 | 1 | -90 | 90 | -0.0020079 | -0.00049872 | 0.0020135 | 0.00048074
52 | 72 | 23.2454 | 14.8771 | 3.9035e-08 | 0 | 0 | 0 | 0 | 0 | 1 | -90 | 90 | -0.0020135 | -0.00048074 | 0.0020146 | 0.00047751
72 | 71 | 2.3407 | 1.4981 | 3.9307e-09 | 0 | 0 | 0 | 0 | 0 | 1 | -90 | 90 | -0.0083458 | -0.0020643 | 0.0083475 | 0.002065
59 | 68 | 10.54 | 6.7456 | 1.77e-08 | 0 | 0 | 0 | 0 | 0 | 1 | -90 | 90 | -0.0070913 | -0.0017773 | 0.007097 | 0.0017791
68 | 69 | 1.8746 | 1.1997 | 3.1479e-09 | 0 | 0 | 0 | 0 | 0 | 1 | -90 | 90 | 0.03081 | 0.007711 | -0.030791 | -0.0076992
68 | 66 | 2.6957 | 1.7253 | 4.5268e-09 | 0 | 0 | 0 | 0 | 0 | 1 | -90 | 90 | -0.042963 | -0.010757 | 0.043016 | 0.010791
61 | 62 | 0.95931 | 0.61396 | 1.6109e-09 | 0 | 0 | 0 | 0 | 0 | 1 | -90 | 90 | -0.063579 | -0.016413 | 0.06362 | 0.01644
61 | 63 | 2.3224 | 1.4863 | 3.8999e-09 | 0 | 0 | 0 | 0 | 0 | 1 | -90 | 90 | 0.062768 | 0.01621 | -0.06267 | -0.016148
62 | 64 | 0.48804 | 0.31235 | 1.6391e-09 | 0 | 0 | 0 | 0 | 0 | 1 | -90 | 90 | -0.064659 | -0.0167 | 0.064681 | 0.016714
63 | 65 | 14.8689 | 9.5161 | 2.4969e-08 | 0 | 0 | 0 | 0 | 0 | 1 | -90 | 90 | 0.061609 | 0.015882 | -0.061002 | -0.015496
64 | 66 | 1.2709 | 0.81337 | 4.2683e-09 | 0 | 0 | 0 | 0 | 0 | 1 | -90 | 90 | -0.072692 | -0.018722 | 0.072764 | 0.018767
65 | 67 | 0.77345 | 0.49501 | 1.2988e-09 | 0 | 0 | 0 | 0 | 0 | 1 | -90 | 90 | 0.060455 | 0.015359 | -0.060424 | -0.01534
67 | 73 | 1.6248 | 1.0399 | 2.7284e-09 | 0 | 0 | 0 | 0 | 0 | 1 | -90 | 90 | 0.058991 | 0.014981 | -0.058929 | -0.014941
73 | 94 | 1.5425 | 0.98719 | 2.5903e-09 | 0 | 0 | 0 | 0 | 0 | 1 | -90 | 90 | 0.058156 | 0.014747 | -0.058098 | -0.014711
69 | 70 | 4.7938 | 3.068 | 8.0501e-09 | 0 | 0 | 0 | 0 | 0 | 1 | -90 | 90 | 0.022332 | 0.0055792 | -0.022307 | -0.0055636
70 | 71 | 0.17463 | 0.11176 | 2.9325e-10 | 0 | 0 | 0 | 0 | 0 | 1 | -90 | 90 | 0.014818 | 0.0036868 | -0.014818 | -0.0036866
94 | 92 | 8.5885 | 5.4966 | 1.4422e-08 | 0 | 0 | 0 | 0 | 0 | 1 | -90 | 90 | 0.057153 | 0.014474 | -0.056844 | -0.014278
91 | 92 | 0.78045 | 0.49949 | 1.3106e-09 | 0 | 0 | 0 | 0 | 0 | 1 | -90 | 90 | -0.05583 | -0.014014 | 0.055857 | 0.014031
91 | 93 | 0.54893 | 0.35131 | 9.2179e-10 | 0 | 0 | 0 | 0 | 0 | 1 | -90 | 90 | 0.047839 | 0.012011 | -0.047825 | -0.012002
93 | 95 | 6.1562 | 3.94 | 1.0338e-08 | 0 | 0 | 0 | 0 | 0 | 1 | -90 | 90 | 0.022087 | 0.005543 | -0.022053 | -0.0055226
93 | 96 | 2.9241 | 1.8715 | 4.9104e-09 | 0 | 0 | 0 | 0 | 0 | 1 | -90 | 90 | 0.025738 | 0.006459 | -0.025717 | -0.0064456
95 | 97 | 6.7475 | 4.3184 | 1.1331e-08 | 0 | 0 | 0 | 0 | 0 | 1 | -90 | 90 | 0.0097521 | 0.0024394 | -0.0097449 | -0.0024359
97 | 98 | 8.5888 | 5.4969 | 1.4423e-08 | 0 | 0 | 0 | 0 | 0 | 1 | -90 | 90 | 0.0090445 | 0.0022603 | -0.0090366 | -0.0022567
98 | 99 | 2.3334 | 1.4934 | 3.9184e-09 | 0 | 0 | 0 | 0 | 0 | 1 | -90 | 90 | 0.0015094 | 0.00037588 | -0.0015094 | -0.00037621
98 | 100 | 2.3657 | 1.5141 | 3.9727e-09 | 0 | 0 | 0 | 0 | 0 | 1 | -90 | 90 | 0.0075272 | 0.0018808 | -0.0075257 | -0.0018802
99 | 112 | 13.3589 | 8.5497 | 2.2433e-08 | 0 | 0 | 0 | 0 | 0 | 1 | -90 | 90 | 0.00059466 | 0.00014694 | -0.0005946 | -0.00014903
100 | 110 | 0.89848 | 0.57503 | 1.5088e-09 | 0 | 0 | 0 | 0 | 0 | 1 | -90 | 90 | 0.0068942 | 0.0017219 | -0.0068937 | -0.0017218
110 | 111 | 4.3135 | 2.7606 | 7.2435e-09 | 0 | 0 | 0 | 0 | 0 | 1 | -90 | 90 | 0.0063733 | 0.0015913 | -0.0063713 | -0.0015907
101 | 102 | 6.5454 | 4.189 | 1.0991e-08 | 0 | 0 | 0 | 0 | 0 | 1 | -90 | 90 | -0.0038263 | -0.00095597 | 0.0038274 | 0.00095563
101 | 103 | 14.5844 | 9.334 | 2.4491e-08 | 0 | 0 | 0 | 0 | 0 | 1 | -90 | 90 | 0.0028223 | 0.00070432 | -0.002821 | -0.0007058
102 | 104 | 0.6469 | 0.41402 | 1.0863e-09 | 0 | 0 | 0 | 0 | 0 | 1 | -90 | 90 | -0.0045735 | -0.0011426 | 0.0045736 | 0.0011426
103 | 107 | 7.3854 | 4.7266 | 1.2402e-08 | 0 | 0 | 0 | 0 | 0 | 1 | -90 | 90 | 0.0016276 | 0.00040668 | -0.0016274 | -0.00040771
104 | 105 | 11.2857 | 7.2228 | 1.8952e-08 | 0 | 0 | 0 | 0 | 0 | 1 | -90 | 90 | 0.00054459 | 0.0001343 | -0.00054455 | -0.00013606
104 | 106 | 2.4331 | 1.5572 | 4.0859e-09 | 0 | 0 | 0 | 0 | 0 | 1 | -90 | 90 | -0.0051182 | -0.0012769 | 0.0051189 | 0.001277
107 | 108 | 1.1853 | 0.7586 | 1.9904e-09 | 0 | 0 | 0 | 0 | 0 | 1 | -90 | 90 | 0.00091256 | 0.00022855 | -0.00091255 | -0.00022873
105 | 109 | 2.7148 | 1.7375 | 4.5589e-09 | 0 | 0 | 0 | 0 | 0 | 1 | -90 | 90 | 0.00054455 | 0.00013606 | -0.00054454 | -0.00013649
106 | 111 | 9.28 | 5.9392 | 1.5584e-08 | 0 | 0 | 0 | 0 | 0 | 1 | -90 | 90 | -0.0057224 | -0.0014283 | 0.0057259 | 0.001429