## bus_data
BUS_I | BUS_TYPE | Pd | Qd | Gs | Bs | area | Vm | Va | baseKV | zone | Vmax | Vmin
10 | 1 | 0.004549 | 0.0011401 | 0 | 0 | 1 | 0.99441 | -0.10752 | 0.4 | 1 | 1.1 | 0.9
11 | 1 | 0.021727 | 0.0054452 | 0 | 0 | 1 | 0.99443 | -0.10699 | 0.4 | 1 | 1.1 | 0.9
12 | 1 | 0.0045418 | 0.0011383 | 0 | 0 | 1 | 0.99457 | -0.10441 | 0.4 | 1 | 1.1 | 0.9
47 | 1 | 0.01603 | 0.0040174 | 0 | 0 | 1 | 0.99468 | -0.10217 | 0.4 | 1 | 1.1 | 0.9
18 | 1 | 0.0072934 | 0.0018279 | 0 | 0 | 1 | 0.99771 | -0.043815 | 0.4 | 1 | 1.1 | 0.9
19 | 1 | 0.013932 | 0.0034916 | 0 | 0 | 1 | 0.99739 | -0.049775 | 0.4 | 1 | 1.1 | 0.9
20 | 3 | 0.0067096 | 0.0016816 | 0 | 0 | 1 | 1 | 0 | 0.4 | 1 | 1.1 | 0.9
21 | 1 | 0 | 0 | 0 | 0 | 1 | 0.9954 | -0.088013 | 0.4 | 1 | 1.1 | 0.9
22 | 1 | 0.0060157 | 0.0015077 | 0 | 0 | 1 | 0.99908 | -0.017696 | 0.4 | 1 | 1.1 | 0.9
95 | 1 | 0.0059491 | 0.001491 | 0 | 0 | 1 | 0.99426 | -0.1099 | 0.4 | 1 | 1.1 | 0.9
33 | 1 | 0 | 0 | 0 | 0 | 1 | 0.99432 | -0.10885 | 0.4 | 1 | 1.1 | 0.9
53 | 1 | 0.0067707 | 0.0016969 | 0 | 0 | 1 | 0.99733 | -0.051134 | 0.4 | 1 | 1.1 | 0.9
26 | 1 | 0.0049298 | 0.0012355 | 0 | 0 | 1 | 0.99373 | -0.12053 | 0.4 | 1 | 1.1 | 0.9
27 | 1 | 0.0088838 | 0.0022265 | 0 | 0 | 1 | 0.99347 | -0.1256 | 0.4 | 1 | 1.1 | 0.9
28 | 1 | 0 | 0 | 0 | 0 | 1 | 0.994 | -0.11536 | 0.4 | 1 | 1.1 | 0.9
29 | 1 | 0.0079517 | 0.0019929 | 0 | 0 | 1 | 0.99335 | -0.12798 | 0.4 | 1 | 1.1 | 0.9
30 | 1 | 0.0067317 | 0.0016871 | 0 | 0 | 1 | 0.99492 | -0.097553 | 0.4 | 1 | 1.1 | 0.9
31 | 1 | 0.0038035 | 0.00095324 | 0 | 0 | 1 | 0.99387 | -0.11798 | 0.4 | 1 | 1.1 | 0.9
51 | 1 | 0.0089538 | 0.002244 | 0 | 0 | 1 | 0.99494 | -0.097188 | 0.4 | 1 | 1.1 | 0.9
32 | 1 | 0.0024756 | 0.00062043 | 0 | 0 | 1 | 0.99295 | -0.1353 | 0.4 | 1 | 1.1 | 0.9
34 | 1 | 0 | 0 | 0 | 0 | 1 | 0.99251 | -0.14382 | 0.4 | 1 | 1.1 | 0.9
35 | 1 | 0.0046605 | 0.001168 | 0 | 0 | 1 | 0.99382 | -0.11854 | 0.4 | 1 | 1.1 | 0.9
36 | 1 | 0 | 0 | 0 | 0 | 1 | 0.99212 | -0.15134 | 0.4 | 1 | 1.1 | 0.9
37 | 1 | 0.0042551 | 0.0010664 | 0 | 0 | 1 | 0.99206 | -0.15245 | 0.4 | 1 | 1.1 | 0.9
63 | 1 | 0.004636 | 0.0011619 | 0 | 0 | 1 | 0.99377 | -0.11949 | 0.4 | 1 | 1.1 | 0.9
55 | 1 | 0.0080658 | 0.0020215 | 0 | 0 | 1 | 0.99189 | -0.15572 | 0.4 | 1 | 1.1 | 0.9
74 | 1 | 0.021317 | 0.0053425 | 0 | 0 | 1 | 0.99142 | -0.16498 | 0.4 | 1 | 1.1 | 0.9
46 | 1 | 0.0051311 | 0.001286 | 0 | 0 | 1 | 0.99519 | -0.092479 | 0.4 | 1 | 1.1 | 0.9
48 | 1 | 0 | 0 | 0 | 0 | 1 | 0.99613 | -0.074345 | 0.4 | 1 | 1.1 | 0.9
49 | 1 | 0.0021586 | 0.00054099 | 0 | 0 | 1 | 0.99726 | -0.052479 | 0.4 | 1 | 1.1 | 0.9
50 | 1 | 0.0023805 | 0.00059661 | 0 | 0 | 1 | 0.99598 | -0.077174 | 0.4 | 1 | 1.1 | 0.9
56 | 1 | 0.0071406 | 0.0017896 | 0 | 0 | 1 | 0.99175 | -0.15854 | 0.4 | 1 | 1.1 | 0.9
64 | 1 | 0.0051376 | 0.0012876 | 0 | 0 | 1 | 0.99372 | -0.12041 | 0.4 | 1 | 1.1 | 0.9
71 | 1 | 0.0070422 | 0.0017649 | 0 | 0 | 1 | 0.9886 | -0.21952 | 0.4 | 1 | 1.1 | 0.9
73 | 1 | 0.0060299 | 0.0015112 | 0 | 0 | 1 | 0.98862 | -0.219 | 0.4 | 1 | 1.1 | 0.9
91 | 1 | 0.0049103 | 0.0012306 | 0 | 0 | 1 | 0.98899 | -0.21191 | 0.4 | 1 | 1.1 | 0.9
75 | 1 | 0.0040189 | 0.0010072 | 0 | 0 | 1 | 0.99124 | -0.16844 | 0.4 | 1 | 1.1 | 0.9
76 | 1 | 0.0025714 | 0.00064446 | 0 | 0 | 1 | 0.99101 | -0.17292 | 0.4 | 1 | 1.1 | 0.9
77 | 1 | 0.002417 | 0.00060575 | 0 | 0 | 1 | 0.99099 | -0.17322 | 0.4 | 1 | 1.1 | 0.9
78 | 1 | 0.006273 | 0.0015722 | 0 | 0 | 1 | 0.99093 | -0.17438 | 0.4 | 1 | 1.1 | 0.9
89 | 1 | 0.017776 | 0.004455 | 0 | 0 | 1 | 0.98917 | -0.20845 | 0.4 | 1 | 1.1 | 0.9
90 | 1 | 0.0049881 | 0.0012501 | 0 | 0 | 1 | 0.98939 | -0.20408 | 0.4 | 1 | 1.1 | 0.9
92 | 1 | 0.019398 | 0.0048615 | 0 | 0 | 1 | 0.98957 | -0.20068 | 0.4 | 1 | 1.1 | 0.9
93 | 1 | 0.0033521 | 0.00084013 | 0 | 0 | 1 | 0.99043 | -0.18386 | 0.4 | 1 | 1.1 | 0.9
94 | 1 | 0.0081889 | 0.0020523 | 0 | 0 | 1 | 0.99134 | -0.1663 | 0.4 | 1 | 1.1 | 0.9
96 | 1 | 0.0041109 | 0.0010303 | 0 | 0 | 1 | 0.99144 | -0.1643 | 0.4 | 1 | 1.1 | 0.9
97 | 1 | 0.0067497 | 0.0016916 | 0 | 0 | 1 | 0.99313 | -0.13178 | 0.4 | 1 | 1.1 | 0.9

## generator_data
GEN_BUS | PG | QG | QMAX | QMIN | VG | MBASE | GEN_STATUS | PMAX | PMIN
20 | 0.30187 | 0.076391 | 10 | -10 | 1 | 100 | 1 | 10 | 0

## branch_data
F_BUS | T_BUS | BR_R | BR_X | BR_B | RATE_A | RATE_B | RATE_C | TAP | SHIFT | BR_STATUS | ANGMIN | ANGMAX | P_in | Q_in | P_out | Q_out
10 | 11 | 0.51741 | 0.33114 | 8.6887e-10 | 0 | 0 | 0 | 0 | 0 | 1 | -90 | 90 | -0.004549 | -0.0011401 | 0.0045491 | 0.0011401
11 | 12 | 0.43628 | 0.27922 | 7.3263e-10 | 0 | 0 | 0 | 0 | 0 | 1 | -90 | 90 | -0.026276 | -0.0065853 | 0.026279 | 0.0065873
12 | 47 | 0.32253 | 0.20642 | 5.4162e-10 | 0 | 0 | 0 | 0 | 0 | 1 | -90 | 90 | -0.030821 | -0.0077255 | 0.030824 | 0.0077276
47 | 46 | 0.91745 | 0.58717 | 1.5406e-09 | 0 | 0 | 0 | 0 | 0 | 1 | -90 | 90 | -0.046854 | -0.011745 | 0.046875 | 0.011759
18 | 19 | 0.15156 | 0.097 | 5.0903e-10 | 0 | 0 | 0 | 0 | 0 | 1 | -90 | 90 | 0.1764 | 0.044596 | -0.17635 | -0.044564
18 | 20 | 1.0725 | 0.68639 | 3.602e-09 | 0 | 0 | 0 | 0 | 0 | 1 | -90 | 90 | -0.18369 | -0.046424 | 0.18408 | 0.046672
19 | 21 | 1.0538 | 0.67443 | 3.5392e-09 | 0 | 0 | 0 | 0 | 0 | 1 | -90 | 90 | 0.16242 | 0.041073 | -0.16212 | -0.040883
20 | 22 | 0.71673 | 0.45871 | 1.2036e-09 | 0 | 0 | 0 | 0 | 0 | 1 | -90 | 90 | 0.11108 | 0.028038 | -0.11098 | -0.027978
21 | 95 | 1.0973 | 0.70229 | 1.8427e-09 | 0 | 0 | 0 | 0 | 0 | 1 | -90 | 90 | 0.088922 | 0.022451 | -0.088829 | -0.022391
21 | 33 | 1.2665 | 0.81055 | 2.1268e-09 | 0 | 0 | 0 | 0 | 0 | 1 | -90 | 90 | 0.073199 | 0.018432 | -0.073126 | -0.018386
22 | 53 | 1.4284 | 0.91421 | 2.3987e-09 | 0 | 0 | 0 | 0 | 0 | 1 | -90 | 90 | 0.10497 | 0.02647 | -0.1048 | -0.026363
95 | 97 | 1.1731 | 0.7508 | 1.97e-09 | 0 | 0 | 0 | 0 | 0 | 1 | -90 | 90 | 0.08288 | 0.0209 | -0.082793 | -0.020845
33 | 35 | 2.9759 | 1.9046 | 4.9973e-09 | 0 | 0 | 0 | 0 | 0 | 1 | -90 | 90 | 0.014441 | 0.0036215 | -0.014435 | -0.0036178
33 | 32 | 1.9995 | 1.2797 | 3.3577e-09 | 0 | 0 | 0 | 0 | 0 | 1 | -90 | 90 | 0.058684 | 0.014764 | -0.05861 | -0.014717
53 | 49 | 0.061338 | 0.039256 | 1.03e-10 | 0 | 0 | 0 | 0 | 0 | 1 | -90 | 90 | 0.098029 | 0.024666 | -0.098023 | -0.024662
26 | 27 | 1.3331 | 0.85317 | 2.2386e-09 | 0 | 0 | 0 | 0 | 0 | 1 | -90 | 90 | 0.016841 | 0.0042221 | -0.016836 | -0.0042198
26 | 28 | 1.0521 | 0.67335 | 1.7668e-09 | 0 | 0 | 0 | 0 | 0 | 1 | -90 | 90 | -0.02177 | -0.0054576 | 0.021776 | 0.0054609
27 | 29 | 1.3215 | 0.84577 | 2.2192e-09 | 0 | 0 | 0 | 0 | 0 | 1 | -90 | 90 | 0.0079526 | 0.0019933 | -0.0079517 | -0.0019929
28 | 30 | 3.0864 | 1.9753 | 5.1829e-09 | 0 | 0 | 0 | 0 | 0 | 1 | -90 | 90 | -0.02558 | -0.0064139 | 0.025601 | 0.0064273
28 | 31 | 3.0504 | 1.9523 | 5.1225e-09 | 0 | 0 | 0 | 0 | 0 | 1 | -90 | 90 | 0.0038039 | 0.00095303 | -0.0038035 | -0.00095324
30 | 51 | 0.050217 | 0.032139 | 8.4328e-11 | 0 | 0 | 0 | 0 | 0 | 1 | -90 | 90 | -0.032333 | -0.0081145 | 0.032334 | 0.0081148
51 | 50 | 2.1546 | 1.379 | 3.6182e-09 | 0 | 0 | 0 | 0 | 0 | 1 | -90 | 90 | -0.041287 | -0.010359 | 0.041327 | 0.010384
32 | 34 | 0.67141 | 0.4297 | 1.1275e-09 | 0 | 0 | 0 | 0 | 0 | 1 | -90 | 90 | 0.056135 | 0.014097 | -0.056112 | -0.014082
34 | 36 | 2.1849 | 1.3983 | 3.6691e-09 | 0 | 0 | 0 | 0 | 0 | 1 | -90 | 90 | 0.015216 | 0.0038163 | -0.01521 | -0.0038132
34 | 37 | 0.93265 | 0.5969 | 1.5662e-09 | 0 | 0 | 0 | 0 | 0 | 1 | -90 | 90 | 0.040896 | 0.010266 | -0.040879 | -0.010255
35 | 63 | 0.42731 | 0.27348 | 7.1758e-10 | 0 | 0 | 0 | 0 | 0 | 1 | -90 | 90 | 0.0097743 | 0.0024497 | -0.0097739 | -0.0024495
36 | 55 | 1.2679 | 0.81143 | 2.1291e-09 | 0 | 0 | 0 | 0 | 0 | 1 | -90 | 90 | 0.01521 | 0.0038132 | -0.015207 | -0.0038114
37 | 74 | 1.5095 | 0.96611 | 2.5349e-09 | 0 | 0 | 0 | 0 | 0 | 1 | -90 | 90 | 0.036624 | 0.0091887 | -0.036602 | -0.0091749
63 | 64 | 0.79191 | 0.50682 | 1.3298e-09 | 0 | 0 | 0 | 0 | 0 | 1 | -90 | 90 | 0.0051379 | 0.0012876 | -0.0051376 | -0.0012876
55 | 56 | 1.745 | 1.1168 | 2.9303e-09 | 0 | 0 | 0 | 0 | 0 | 1 | -90 | 90 | 0.0071415 | 0.0017899 | -0.0071406 | -0.0017896
74 | 75 | 0.99829 | 0.63891 | 1.6764e-09 | 0 | 0 | 0 | 0 | 0 | 1 | -90 | 90 | 0.015286 | 0.0038324 | -0.015283 | -0.003831
46 | 48 | 1.5502 | 0.99213 | 2.6032e-09 | 0 | 0 | 0 | 0 | 0 | 1 | -90 | 90 | -0.052006 | -0.013045 | 0.052051 | 0.013073
48 | 49 | 1.0182 | 0.65166 | 1.7099e-09 | 0 | 0 | 0 | 0 | 0 | 1 | -90 | 90 | -0.095765 | -0.024057 | 0.095865 | 0.024121
48 | 50 | 0.28827 | 0.1845 | 4.8409e-10 | 0 | 0 | 0 | 0 | 0 | 1 | -90 | 90 | 0.043713 | 0.010984 | -0.043707 | -0.01098
71 | 73 | 0.32476 | 0.20785 | 5.4537e-10 | 0 | 0 | 0 | 0 | 0 | 1 | -90 | 90 | -0.0070422 | -0.0017649 | 0.0070424 | 0.001765
73 | 91 | 2.3743 | 1.5196 | 3.9871e-09 | 0 | 0 | 0 | 0 | 0 | 1 | -90 | 90 | -0.013072 | -0.0032762 | 0.013077 | 0.0032787
91 | 89 | 0.84518 | 0.54092 | 1.4193e-09 | 0 | 0 | 0 | 0 | 0 | 1 | -90 | 90 | -0.017987 | -0.0045093 | 0.01799 | 0.0045111
75 | 76 | 1.7503 | 1.1202 | 2.9393e-09 | 0 | 0 | 0 | 0 | 0 | 1 | -90 | 90 | 0.011264 | 0.0028238 | -0.011262 | -0.0028225
76 | 77 | 0.15385 | 0.098466 | 2.5836e-10 | 0 | 0 | 0 | 0 | 0 | 1 | -90 | 90 | 0.0086904 | 0.0021781 | -0.0086903 | -0.002178
77 | 78 | 0.80885 | 0.51766 | 1.3583e-09 | 0 | 0 | 0 | 0 | 0 | 1 | -90 | 90 | 0.0062733 | 0.0015722 | -0.006273 | -0.0015722
89 | 90 | 0.53596 | 0.34301 | 9.0002e-10 | 0 | 0 | 0 | 0 | 0 | 1 | -90 | 90 | -0.035766 | -0.0089661 | 0.035773 | 0.0089708
90 | 92 | 0.36553 | 0.23394 | 6.1383e-10 | 0 | 0 | 0 | 0 | 0 | 1 | -90 | 90 | -0.040761 | -0.010221 | 0.040768 | 0.010225
92 | 93 | 1.2287 | 0.7864 | 2.0634e-09 | 0 | 0 | 0 | 0 | 0 | 1 | -90 | 90 | -0.060165 | -0.015087 | 0.060214 | 0.015117
93 | 94 | 1.2175 | 0.7792 | 2.0445e-09 | 0 | 0 | 0 | 0 | 0 | 1 | -90 | 90 | -0.063566 | -0.015957 | 0.063619 | 0.015991
94 | 96 | 0.12252 | 0.078411 | 2.0574e-10 | 0 | 0 | 0 | 0 | 0 | 1 | -90 | 90 | -0.071808 | -0.018044 | 0.071815 | 0.018048
96 | 97 | 1.8934 | 1.2118 | 3.1795e-09 | 0 | 0 | 0 | 0 | 0 | 1 | -90 | 90 | -0.075926 | -0.019078 | 0.076044 | 0.019154