## bus_data
BUS_I | BUS_TYPE | Pd | Qd | Gs | Bs | area | Vm | Va | baseKV | zone | Vmax | Vmin
1 | 1 | 0.0068824 | 0.0017249 | 0 | 0 | 1 | 0.99135 | -0.16502 | 0.4 | 1 | 1.1 | 0.9
2 | 1 | 0.006358 | 0.0015935 | 0 | 0 | 1 | 0.99044 | -0.18248 | 0.4 | 1 | 1.1 | 0.9
3 | 1 | 0.0083183 | 0.0020848 | 0 | 0 | 1 | 0.99224 | -0.14789 | 0.4 | 1 | 1.1 | 0.9
4 | 1 | 0.0053417 | 0.0013387 | 0 | 0 | 1 | 0.99043 | -0.18265 | 0.4 | 1 | 1.1 | 0.9
5 | 1 | 0.0044406 | 0.0011129 | 0 | 0 | 1 | 0.99305 | -0.13232 | 0.4 | 1 | 1.1 | 0.9
6 | 1 | 0 | 0 | 0 | 0 | 1 | 0.98934 | -0.20375 | 0.4 | 1 | 1.1 | 0.9
7 | 1 | 0 | 0 | 0 | 0 | 1 | 0.99538 | -0.087596 | 0.4 | 1 | 1.1 | 0.9
12 | 1 | 0.0097472 | 0.0024429 | 0 | 0 | 1 | 0.9888 | -0.2142 | 0.4 | 1 | 1.1 | 0.9
39 | 1 | 0.003368 | 0.0008441 | 0 | 0 | 1 | 0.99708 | -0.05528 | 0.4 | 1 | 1.1 | 0.9
40 | 1 | 0 | 0 | 0 | 0 | 1 | 0.99175 | -0.15682 | 0.4 | 1 | 1.1 | 0.9
35 | 1 | 0.0076206 | 0.0019099 | 0 | 0 | 1 | 0.9946 | -0.10279 | 0.4 | 1 | 1.1 | 0.9
15 | 1 | 0 | 0 | 0 | 0 | 1 | 0.98576 | -0.27293 | 0.4 | 1 | 1.1 | 0.9
8 | 1 | 0.056935 | 0.014269 | 0 | 0 | 1 | 0.99517 | -0.092726 | 0.4 | 1 | 1.1 | 0.9
9 | 1 | 0 | 0 | 0 | 0 | 1 | 0.99822 | -0.033977 | 0.4 | 1 | 1.1 | 0.9
14 | 1 | 0.0043573 | 0.001092 | 0 | 0 | 1 | 0.99941 | -0.011094 | 0.4 | 1 | 1.1 | 0.9
41 | 1 | 0.030544 | 0.0076551 | 0 | 0 | 1 | 0.99108 | -0.16962 | 0.4 | 1 | 1.1 | 0.9
33 | 1 | 0.0052285 | 0.0013104 | 0 | 0 | 1 | 0.99447 | -0.10516 | 0.4 | 1 | 1.1 | 0.9
10 | 1 | 0.087593 | 0.021953 | 0 | 0 | 1 | 0.99328 | -0.12914 | 0.4 | 1 | 1.1 | 0.9
11 | 3 | 0.052025 | 0.013039 | 0 | 0 | 1 | 1 | 0 | 0.4 | 1 | 1.1 | 0.9
13 | 1 | 0.051131 | 0.012815 | 0 | 0 | 1 | 0.9911 | -0.1713 | 0.4 | 1 | 1.1 | 0.9
30 | 1 | 0.0053958 | 0.0013523 | 0 | 0 | 1 | 0.98469 | -0.29382 | 0.4 | 1 | 1.1 | 0.9
28 | 1 | 0.015153 | 0.0037977 | 0 | 0 | 1 | 0.98325 | -0.322 | 0.4 | 1 | 1.1 | 0.9
16 | 1 | 0.0033096 | 0.00082947 | 0 | 0 | 1 | 0.97219 | -0.53656 | 0.4 | 1 | 1.1 | 0.9
17 | 1 | 0.0041757 | 0.0010465 | 0 | 0 | 1 | 0.97228 | -0.53472 | 0.4 | 1 | 1.1 | 0.9
18 | 1 | 0.0055857 | 0.0013999 | 0 | 0 | 1 | 0.97212 | -0.53804 | 0.4 | 1 | 1.1 | 0.9
19 | 1 | 0.0065605 | 0.0016442 | 0 | 0 | 1 | 0.97264 | -0.52769 | 0.4 | 1 | 1.1 | 0.9
50 | 1 | 0.0048783 | 0.0012226 | 0 | 0 | 1 | 0.97072 | -0.56555 | 0.4 | 1 | 1.1 | 0.9
20 | 1 | 0.055516 | 0.013914 | 0 | 0 | 1 | 0.9736 | -0.50873 | 0.4 | 1 | 1.1 | 0.9
49 | 1 | 0.0027766 | 0.00069589 | 0 | 0 | 1 | 0.97023 | -0.57526 | 0.4 | 1 | 1.1 | 0.9
21 | 1 | 0.006756 | 0.0016932 | 0 | 0 | 1 | 0.97363 | -0.50813 | 0.4 | 1 | 1.1 | 0.9
22 | 1 | 0.0067026 | 0.0016798 | 0 | 0 | 1 | 0.97627 | -0.45614 | 0.4 | 1 | 1.1 | 0.9
48 | 1 | 0.002729 | 0.00068394 | 0 | 0 | 1 | 0.97012 | -0.57747 | 0.4 | 1 | 1.1 | 0.9
23 | 1 | 0 | 0 | 0 | 0 | 1 | 0.98275 | -0.32989 | 0.4 | 1 | 1.1 | 0.9
24 | 1 | 0.01268 | 0.0031779 | 0 | 0 | 1 | 0.98145 | -0.35536 | 0.4 | 1 | 1.1 | 0.9
25 | 1 | 0.0076554 | 0.0019186 | 0 | 0 | 1 | 0.98484 | -0.28946 | 0.4 | 1 | 1.1 | 0.9
43 | 1 | 0 | 0 | 0 | 0 | 1 | 0.98113 | -0.36166 | 0.4 | 1 | 1.1 | 0.9
46 | 1 | 0.026336 | 0.0066003 | 0 | 0 | 1 | 0.98978 | -0.19465 | 0.4 | 1 | 1.1 | 0.9
47 | 1 | 0.0031435 | 0.00078785 | 0 | 0 | 1 | 0.97011 | -0.57763 | 0.4 | 1 | 1.1 | 0.9
42 | 1 | 0.0040647 | 0.0010187 | 0 | 0 | 1 | 0.98039 | -0.376 | 0.4 | 1 | 1.1 | 0.9
45 | 1 | 0.0086756 | 0.0021743 | 0 | 0 | 1 | 0.99048 | -0.18111 | 0.4 | 1 | 1.1 | 0.9
26 | 1 | 0.031002 | 0.0077698 | 0 | 0 | 1 | 0.98154 | -0.35527 | 0.4 | 1 | 1.1 | 0.9
27 | 1 | 0 | 0 | 0 | 0 | 1 | 0.98271 | -0.33251 | 0.4 | 1 | 1.1 | 0.9
29 | 1 | 0 | 0 | 0 | 0 | 1 | 0.98229 | -0.34067 | 0.4 | 1 | 1.1 | 0.9
37 | 1 | 0.007871 | 0.0019727 | 0 | 0 | 1 | 0.98187 | -0.3489 | 0.4 | 1 | 1.1 | 0.9
31 | 1 | 0.0077589 | 0.0019446 | 0 | 0 | 1 | 0.99368 | -0.12053 | 0.4 | 1 | 1.1 | 0.9
32 | 1 | 0.0059399 | 0.0014887 | 0 | 0 | 1 | 0.99365 | -0.12107 | 0.4 | 1 | 1.1 | 0.9
34 | 1 | 0.019101 | 0.0047871 | 0 | 0 | 1 | 0.99319 | -0.12998 | 0.4 | 1 | 1.1 | 0.9
36 | 1 | 0.0036637 | 0.00091821 | 0 | 0 | 1 | 0.99313 | -0.13104 | 0.4 | 1 | 1.1 | 0.9
44 | 1 | 0.010838 | 0.0027162 | 0 | 0 | 1 | 0.98022 | -0.37938 | 0.4 | 1 | 1.1 | 0.9

## generator_data
GEN_BUS | PG | QG | QMAX | QMIN | VG | MBASE | GEN_STATUS | PMAX | PMIN
11 | 0.61476 | 0.15663 | 10 | -10 | 1 | 100 | 1 | 10 | 0

## branch_data
F_BUS | T_BUS | BR_R | BR_X | BR_B | RATE_A | RATE_B | RATE_C | TAP | SHIFT | BR_STATUS | ANGMIN | ANGMAX | P_in | Q_in | P_out | Q_out
1 | 2 | 0.95009 | 0.60806 | 1.5955e-09 | 0 | 0 | 0 | 0 | 0 | 1 | -90 | 90 | 0.081402 | 0.020605 | -0.081334 | -0.020562
1 | 3 | 0.8608 | 0.55091 | 1.4455e-09 | 0 | 0 | 0 | 0 | 0 | 1 | -90 | 90 | -0.088285 | -0.02233 | 0.088357 | 0.022376
2 | 4 | 0.0095255 | 0.0060963 | 1.5996e-11 | 0 | 0 | 0 | 0 | 0 | 1 | -90 | 90 | 0.074976 | 0.018968 | -0.074975 | -0.018968
3 | 5 | 0.71581 | 0.45812 | 1.202e-09 | 0 | 0 | 0 | 0 | 0 | 1 | -90 | 90 | -0.096676 | -0.024461 | 0.096748 | 0.024507
4 | 6 | 1.3399 | 0.85752 | 2.25e-09 | 0 | 0 | 0 | 0 | 0 | 1 | -90 | 90 | 0.069634 | 0.017629 | -0.069563 | -0.017584
5 | 7 | 1.9713 | 1.2616 | 3.3103e-09 | 0 | 0 | 0 | 0 | 0 | 1 | -90 | 90 | -0.10119 | -0.02562 | 0.10141 | 0.025759
6 | 12 | 0.66213 | 0.42376 | 1.1119e-09 | 0 | 0 | 0 | 0 | 0 | 1 | -90 | 90 | 0.069563 | 0.017584 | -0.069528 | -0.017562
7 | 39 | 0.4075 | 0.2608 | 2.0529e-09 | 0 | 0 | 0 | 0 | 0 | 1 | -90 | 90 | -0.35661 | -0.090864 | 0.35717 | 0.09122
7 | 40 | 1.5093 | 0.96593 | 7.6034e-09 | 0 | 0 | 0 | 0 | 0 | 1 | -90 | 90 | 0.20581 | 0.052697 | -0.20513 | -0.052258
7 | 35 | 1.3674 | 0.87515 | 2.2963e-09 | 0 | 0 | 0 | 0 | 0 | 1 | -90 | 90 | 0.04939 | 0.012408 | -0.049355 | -0.012385
12 | 15 | 4.3182 | 2.7636 | 7.2514e-09 | 0 | 0 | 0 | 0 | 0 | 1 | -90 | 90 | 0.059781 | 0.015119 | -0.059613 | -0.015012
39 | 14 | 0.55415 | 0.35466 | 2.7917e-09 | 0 | 0 | 0 | 0 | 0 | 1 | -90 | 90 | -0.36053 | -0.092064 | 0.36131 | 0.092558
40 | 41 | 0.27797 | 0.1779 | 1.4004e-09 | 0 | 0 | 0 | 0 | 0 | 1 | -90 | 90 | 0.20513 | 0.052258 | -0.205 | -0.052177
35 | 33 | 0.25169 | 0.16108 | 4.2266e-10 | 0 | 0 | 0 | 0 | 0 | 1 | -90 | 90 | 0.041734 | 0.010475 | -0.041729 | -0.010472
15 | 30 | 1.5294 | 0.97881 | 2.5682e-09 | 0 | 0 | 0 | 0 | 0 | 1 | -90 | 90 | 0.059613 | 0.015012 | -0.059554 | -0.014975
8 | 9 | 4.5946 | 2.9405 | 7.7155e-09 | 0 | 0 | 0 | 0 | 0 | 1 | -90 | 90 | -0.056935 | -0.014269 | 0.057095 | 0.014371
9 | 10 | 3.0487 | 1.9512 | 5.1196e-09 | 0 | 0 | 0 | 0 | 0 | 1 | -90 | 90 | 0.13946 | 0.035238 | -0.13883 | -0.034833
9 | 11 | 0.77697 | 0.49726 | 2.6095e-09 | 0 | 0 | 0 | 0 | 0 | 1 | -90 | 90 | -0.19656 | -0.049608 | 0.19688 | 0.049813
14 | 11 | 0.13786 | 0.088228 | 6.9449e-10 | 0 | 0 | 0 | 0 | 0 | 1 | -90 | 90 | -0.36566 | -0.09365 | 0.36586 | 0.093776
41 | 45 | 0.2931 | 0.18758 | 1.4766e-09 | 0 | 0 | 0 | 0 | 0 | 1 | -90 | 90 | 0.17445 | 0.044522 | -0.17436 | -0.04446
33 | 31 | 1.8667 | 1.1947 | 3.1347e-09 | 0 | 0 | 0 | 0 | 0 | 1 | -90 | 90 | 0.036501 | 0.0091616 | -0.036474 | -0.0091448
10 | 13 | 3.6384 | 2.3286 | 6.1099e-09 | 0 | 0 | 0 | 0 | 0 | 1 | -90 | 90 | 0.051234 | 0.01288 | -0.051131 | -0.012815
30 | 28 | 2.2633 | 1.4485 | 3.8007e-09 | 0 | 0 | 0 | 0 | 0 | 1 | -90 | 90 | 0.054158 | 0.013622 | -0.054085 | -0.013576
28 | 27 | 1.1708 | 0.74931 | 1.9661e-09 | 0 | 0 | 0 | 0 | 0 | 1 | -90 | 90 | 0.038932 | 0.0097783 | -0.038913 | -0.009766
16 | 17 | 0.87822 | 0.56206 | 1.4748e-09 | 0 | 0 | 0 | 0 | 0 | 1 | -90 | 90 | -0.0088957 | -0.0022295 | 0.0088965 | 0.0022298
16 | 18 | 1.1214 | 0.71767 | 1.8831e-09 | 0 | 0 | 0 | 0 | 0 | 1 | -90 | 90 | 0.0055861 | 0.0014 | -0.0055857 | -0.0013999
17 | 19 | 1.1199 | 0.71677 | 1.8807e-09 | 0 | 0 | 0 | 0 | 0 | 1 | -90 | 90 | -0.026624 | -0.0066798 | 0.026633 | 0.0066853
17 | 50 | 9.6388 | 6.1688 | 1.6186e-08 | 0 | 0 | 0 | 0 | 0 | 1 | -90 | 90 | 0.013552 | 0.0034034 | -0.013532 | -0.0033922
19 | 20 | 2.4257 | 1.5524 | 4.0734e-09 | 0 | 0 | 0 | 0 | 0 | 1 | -90 | 90 | -0.033194 | -0.0083295 | 0.033224 | 0.0083484
50 | 49 | 4.7376 | 3.0321 | 7.9558e-09 | 0 | 0 | 0 | 0 | 0 | 1 | -90 | 90 | 0.0086538 | 0.0021696 | -0.0086498 | -0.0021678
20 | 21 | 0.028912 | 0.018503 | 4.855e-11 | 0 | 0 | 0 | 0 | 0 | 1 | -90 | 90 | -0.08874 | -0.022262 | 0.088742 | 0.022264
49 | 48 | 1.5921 | 1.0189 | 2.6735e-09 | 0 | 0 | 0 | 0 | 0 | 1 | -90 | 90 | 0.0058731 | 0.0014719 | -0.0058725 | -0.0014718
21 | 22 | 2.3212 | 1.4855 | 3.8979e-09 | 0 | 0 | 0 | 0 | 0 | 1 | -90 | 90 | -0.095498 | -0.023957 | 0.095736 | 0.024108
22 | 23 | 5.3154 | 3.4019 | 8.9261e-09 | 0 | 0 | 0 | 0 | 0 | 1 | -90 | 90 | -0.10244 | -0.025788 | 0.10306 | 0.026186
48 | 47 | 0.21118 | 0.13516 | 3.5463e-10 | 0 | 0 | 0 | 0 | 0 | 1 | -90 | 90 | 0.0031436 | 0.00078783 | -0.0031435 | -0.00078785
23 | 24 | 3.9923 | 2.555 | 6.7041e-09 | 0 | 0 | 0 | 0 | 0 | 1 | -90 | 90 | 0.027633 | 0.006943 | -0.027599 | -0.0069222
23 | 25 | 1.3518 | 0.86513 | 2.27e-09 | 0 | 0 | 0 | 0 | 0 | 1 | -90 | 90 | -0.13069 | -0.033129 | 0.13095 | 0.033291
24 | 43 | 1.8258 | 1.1685 | 3.0659e-09 | 0 | 0 | 0 | 0 | 0 | 1 | -90 | 90 | 0.014919 | 0.0037442 | -0.014914 | -0.0037417
25 | 46 | 3.0153 | 1.9298 | 5.0634e-09 | 0 | 0 | 0 | 0 | 0 | 1 | -90 | 90 | -0.1386 | -0.03521 | 0.13924 | 0.035616
43 | 42 | 4.1469 | 2.654 | 6.9638e-09 | 0 | 0 | 0 | 0 | 0 | 1 | -90 | 90 | 0.014914 | 0.0037417 | -0.014904 | -0.0037358
46 | 45 | 0.36347 | 0.23262 | 1.2207e-09 | 0 | 0 | 0 | 0 | 0 | 1 | -90 | 90 | -0.16557 | -0.042217 | 0.16568 | 0.042286
42 | 44 | 1.3438 | 0.86002 | 2.2566e-09 | 0 | 0 | 0 | 0 | 0 | 1 | -90 | 90 | 0.01084 | 0.0027171 | -0.010838 | -0.0027162
26 | 27 | 3.1732 | 2.0308 | 5.3286e-09 | 0 | 0 | 0 | 0 | 0 | 1 | -90 | 90 | -0.031002 | -0.0077698 | 0.031036 | 0.0077908
27 | 29 | 4.4854 | 2.8707 | 7.5322e-09 | 0 | 0 | 0 | 0 | 0 | 1 | -90 | 90 | 0.0078772 | 0.0019751 | -0.0078741 | -0.0019739
29 | 37 | 4.5173 | 2.8911 | 7.5857e-09 | 0 | 0 | 0 | 0 | 0 | 1 | -90 | 90 | 0.0078741 | 0.0019739 | -0.007871 | -0.0019727
31 | 32 | 0.083216 | 0.053258 | 1.3974e-10 | 0 | 0 | 0 | 0 | 0 | 1 | -90 | 90 | 0.028715 | 0.0072003 | -0.028714 | -0.0071998
32 | 34 | 1.7324 | 1.1087 | 2.9092e-09 | 0 | 0 | 0 | 0 | 0 | 1 | -90 | 90 | 0.022774 | 0.0057111 | -0.022765 | -0.0057052
34 | 36 | 1.2713 | 0.81361 | 2.1348e-09 | 0 | 0 | 0 | 0 | 0 | 1 | -90 | 90 | 0.0036639 | 0.00091812 | -0.0036637 | -0.00091821