## bus_data
BUS_I | BUS_TYPE | Pd | Qd | Gs | Bs | area | Vm | Va | baseKV | zone | Vmax | Vmin
1 | 1 | 0.021024 | 0.0052692 | 0 | 0 | 1 | 0.978 | -0.42334 | 0.4 | 1 | 1.1 | 0.9
2 | 1 | 0.015485 | 0.0038809 | 0 | 0 | 1 | 0.97997 | -0.38459 | 0.4 | 1 | 1.1 | 0.9
3 | 1 | 0.015491 | 0.0038824 | 0 | 0 | 1 | 0.97753 | -0.43246 | 0.4 | 1 | 1.1 | 0.9
4 | 1 | 0 | 0 | 0 | 0 | 1 | 0.98234 | -0.33831 | 0.4 | 1 | 1.1 | 0.9
5 | 1 | 0.018788 | 0.0047087 | 0 | 0 | 1 | 0.97635 | -0.45563 | 0.4 | 1 | 1.1 | 0.9
31 | 1 | 0.0068422 | 0.0017148 | 0 | 0 | 1 | 0.99131 | -0.16529 | 0.4 | 1 | 1.1 | 0.9
32 | 1 | 0.0064641 | 0.0016201 | 0 | 0 | 1 | 0.98805 | -0.22794 | 0.4 | 1 | 1.1 | 0.9
28 | 1 | 0.004127 | 0.0010343 | 0 | 0 | 1 | 0.99138 | -0.16396 | 0.4 | 1 | 1.1 | 0.9
22 | 1 | 0 | 0 | 0 | 0 | 1 | 0.98472 | -0.29211 | 0.4 | 1 | 1.1 | 0.9
6 | 1 | 0.013631 | 0.0034164 | 0 | 0 | 1 | 0.97626 | -0.45745 | 0.4 | 1 | 1.1 | 0.9
33 | 1 | 0.0078204 | 0.00196 | 0 | 0 | 1 | 0.98598 | -0.26773 | 0.4 | 1 | 1.1 | 0.9
7 | 1 | 0.0036727 | 0.00092046 | 0 | 0 | 1 | 0.97612 | -0.46014 | 0.4 | 1 | 1.1 | 0.9
25 | 1 | 0.022403 | 0.0056146 | 0 | 0 | 1 | 0.9979 | -0.040351 | 0.4 | 1 | 1.1 | 0.9
23 | 1 | 0.0038843 | 0.0009735 | 0 | 0 | 1 | 0.99712 | -0.055326 | 0.4 | 1 | 1.1 | 0.9
21 | 3 | 0.0082821 | 0.0020757 | 0 | 0 | 1 | 1 | 0 | 0.4 | 1 | 1.1 | 0.9
8 | 1 | 0.002458 | 0.00061602 | 0 | 0 | 1 | 0.97611 | -0.46049 | 0.4 | 1 | 1.1 | 0.9
24 | 1 | 0.0078297 | 0.0019623 | 0 | 0 | 1 | 0.99677 | -0.062112 | 0.4 | 1 | 1.1 | 0.9
9 | 1 | 0.052271 | 0.0131 | 0 | 0 | 1 | 0.99494 | -0.097051 | 0.4 | 1 | 1.1 | 0.9
10 | 1 | 0.01112 | 0.0027869 | 0 | 0 | 1 | 0.99685 | -0.060252 | 0.4 | 1 | 1.1 | 0.9
12 | 1 | 0.0055606 | 0.0013936 | 0 | 0 | 1 | 0.99809 | -0.036449 | 0.4 | 1 | 1.1 | 0.9
17 | 1 | 0 | 0 | 0 | 0 | 1 | 0.99875 | -0.023774 | 0.4 | 1 | 1.1 | 0.9
18 | 1 | 0.014005 | 0.0035099 | 0 | 0 | 1 | 0.99856 | -0.027451 | 0.4 | 1 | 1.1 | 0.9
15 | 1 | 0.0053768 | 0.0013476 | 0 | 0 | 1 | 0.99795 | -0.038831 | 0.4 | 1 | 1.1 | 0.9
13 | 1 | 0.0084913 | 0.0021281 | 0 | 0 | 1 | 0.99699 | -0.0572 | 0.4 | 1 | 1.1 | 0.9
14 | 1 | 0.0097674 | 0.0024479 | 0 | 0 | 1 | 0.99621 | -0.071975 | 0.4 | 1 | 1.1 | 0.9
16 | 1 | 0.011451 | 0.0028699 | 0 | 0 | 1 | 0.99422 | -0.10985 | 0.4 | 1 | 1.1 | 0.9
27 | 1 | 0 | 0 | 0 | 0 | 1 | 0.99384 | -0.11698 | 0.4 | 1 | 1.1 | 0.9
19 | 1 | 0.0362 | 0.0090726 | 0 | 0 | 1 | 0.99495 | -0.097165 | 0.4 | 1 | 1.1 | 0.9
20 | 1 | 0 | 0 | 0 | 0 | 1 | 0.99566 | -0.083448 | 0.4 | 1 | 1.1 | 0.9
30 | 1 | 0 | 0 | 0 | 0 | 1 | 0.9958 | -0.080826 | 0.4 | 1 | 1.1 | 0.9
29 | 1 | 0.0050104 | 0.0012557 | 0 | 0 | 1 | 0.99601 | -0.076675 | 0.4 | 1 | 1.1 | 0.9
26 | 1 | 0.0068312 | 0.0017121 | 0 | 0 | 1 | 0.99644 | -0.068439 | 0.4 | 1 | 1.1 | 0.9

## generator_data
GEN_BUS | PG | QG | QMAX | QMIN | VG | MBASE | GEN_STATUS | PMAX | PMIN
21 | 0.32717 | 0.083112 | 10 | -10 | 1 | 100 | 1 | 10 | 0

## branch_data
F_BUS | T_BUS | BR_R | BR_X | BR_B | RATE_A | RATE_B | RATE_C | TAP | SHIFT | BR_STATUS | ANGMIN | ANGMAX | P_in | Q_in | P_out | Q_out
1 | 2 | 2.2174 | 1.4191 | 3.7235e-09 | 0 | 0 | 0 | 0 | 0 | 1 | -90 | 90 | -0.075133 | -0.018856 | 0.075272 | 0.018945
1 | 3 | 0.72317 | 0.46283 | 1.2144e-09 | 0 | 0 | 0 | 0 | 0 | 1 | -90 | 90 | 0.054109 | 0.013587 | -0.054085 | -0.013572
2 | 4 | 2.2054 | 1.4114 | 3.7034e-09 | 0 | 0 | 0 | 0 | 0 | 1 | -90 | 90 | -0.090757 | -0.022826 | 0.090958 | 0.022954
3 | 5 | 2.5715 | 1.6458 | 4.3182e-09 | 0 | 0 | 0 | 0 | 0 | 1 | -90 | 90 | 0.038595 | 0.0096898 | -0.038552 | -0.009663
4 | 22 | 2.2122 | 1.4158 | 3.7149e-09 | 0 | 0 | 0 | 0 | 0 | 1 | -90 | 90 | -0.090958 | -0.022954 | 0.09116 | 0.023083
5 | 6 | 0.39329 | 0.25171 | 6.6045e-10 | 0 | 0 | 0 | 0 | 0 | 1 | -90 | 90 | 0.019764 | 0.0049542 | -0.019763 | -0.0049531
31 | 32 | 2.6237 | 1.6792 | 4.406e-09 | 0 | 0 | 0 | 0 | 0 | 1 | -90 | 90 | 0.10606 | 0.027056 | -0.10574 | -0.026852
31 | 28 | 0.052497 | 0.033598 | 8.8157e-11 | 0 | 0 | 0 | 0 | 0 | 1 | -90 | 90 | -0.1129 | -0.028771 | 0.11291 | 0.028775
32 | 33 | 1.7661 | 1.1303 | 2.9657e-09 | 0 | 0 | 0 | 0 | 0 | 1 | -90 | 90 | 0.099277 | 0.025232 | -0.099087 | -0.025111
28 | 27 | 1.7915 | 1.1466 | 3.0084e-09 | 0 | 0 | 0 | 0 | 0 | 1 | -90 | 90 | -0.11704 | -0.02981 | 0.1173 | 0.02998
22 | 33 | 1.1718 | 0.74995 | 1.9678e-09 | 0 | 0 | 0 | 0 | 0 | 1 | -90 | 90 | -0.09116 | -0.023083 | 0.091267 | 0.023151
6 | 7 | 1.8789 | 1.2025 | 3.1552e-09 | 0 | 0 | 0 | 0 | 0 | 1 | -90 | 90 | 0.0061313 | 0.0015367 | -0.0061306 | -0.0015365
7 | 8 | 0.60625 | 0.388 | 1.0181e-09 | 0 | 0 | 0 | 0 | 0 | 1 | -90 | 90 | 0.002458 | 0.00061597 | -0.0024579 | -0.00061604
25 | 23 | 1.1176 | 0.71529 | 1.8768e-09 | 0 | 0 | 0 | 0 | 0 | 1 | -90 | 90 | 0.059883 | 0.015057 | -0.05984 | -0.015029
25 | 21 | 2.1967 | 1.4059 | 3.6889e-09 | 0 | 0 | 0 | 0 | 0 | 1 | -90 | 90 | -0.082285 | -0.020671 | 0.082444 | 0.020772
23 | 24 | 0.54114 | 0.34633 | 9.0872e-10 | 0 | 0 | 0 | 0 | 0 | 1 | -90 | 90 | 0.055956 | 0.014056 | -0.055938 | -0.014044
21 | 17 | 0.45511 | 0.29127 | 1.5285e-09 | 0 | 0 | 0 | 0 | 0 | 1 | -90 | 90 | 0.23644 | 0.060264 | -0.23617 | -0.060091
24 | 26 | 0.58628 | 0.37522 | 9.8452e-10 | 0 | 0 | 0 | 0 | 0 | 1 | -90 | 90 | 0.048108 | 0.012082 | -0.048093 | -0.012073
9 | 10 | 3.1298 | 2.0031 | 5.2557e-09 | 0 | 0 | 0 | 0 | 0 | 1 | -90 | 90 | -0.052271 | -0.0131 | 0.052362 | 0.013158
10 | 12 | 1.6745 | 1.0717 | 2.812e-09 | 0 | 0 | 0 | 0 | 0 | 1 | -90 | 90 | -0.063482 | -0.015945 | 0.063555 | 0.015991
12 | 17 | 0.82135 | 0.52566 | 1.3793e-09 | 0 | 0 | 0 | 0 | 0 | 1 | -90 | 90 | -0.069115 | -0.017385 | 0.069157 | 0.017412
17 | 18 | 1.1736 | 0.75109 | 1.9708e-09 | 0 | 0 | 0 | 0 | 0 | 1 | -90 | 90 | 0.014007 | 0.0035113 | -0.014005 | -0.0035099
17 | 15 | 0.44576 | 0.28529 | 1.4971e-09 | 0 | 0 | 0 | 0 | 0 | 1 | -90 | 90 | 0.15301 | 0.039168 | -0.1529 | -0.039097
15 | 13 | 0.56293 | 0.36028 | 1.8906e-09 | 0 | 0 | 0 | 0 | 0 | 1 | -90 | 90 | 0.14752 | 0.037749 | -0.14739 | -0.037666
13 | 14 | 0.48002 | 0.30722 | 8.0609e-10 | 0 | 0 | 0 | 0 | 0 | 1 | -90 | 90 | 0.1389 | 0.035538 | -0.1388 | -0.035474
14 | 16 | 1.3211 | 0.8455 | 2.2185e-09 | 0 | 0 | 0 | 0 | 0 | 1 | -90 | 90 | 0.12903 | 0.033026 | -0.1288 | -0.032875
16 | 27 | 0.27274 | 0.17455 | 4.58e-10 | 0 | 0 | 0 | 0 | 0 | 1 | -90 | 90 | 0.11734 | 0.030005 | -0.1173 | -0.02998
19 | 20 | 1.6825 | 1.0768 | 2.8254e-09 | 0 | 0 | 0 | 0 | 0 | 1 | -90 | 90 | -0.0362 | -0.0090726 | 0.036224 | 0.0090875
20 | 30 | 0.3218 | 0.20595 | 5.4038e-10 | 0 | 0 | 0 | 0 | 0 | 1 | -90 | 90 | -0.036224 | -0.0090875 | 0.036228 | 0.0090903
30 | 29 | 0.50985 | 0.3263 | 8.5617e-10 | 0 | 0 | 0 | 0 | 0 | 1 | -90 | 90 | -0.036228 | -0.0090903 | 0.036236 | 0.0090948
29 | 26 | 0.88897 | 0.56894 | 1.4928e-09 | 0 | 0 | 0 | 0 | 0 | 1 | -90 | 90 | -0.041246 | -0.010351 | 0.041262 | 0.010361