## bus_data
BUS_I | BUS_TYPE | Pd | Qd | Gs | Bs | area | Vm | Va | baseKV | zone | Vmax | Vmin
1 | 1 | 0.011359 | 0.0028469 | 0 | 0 | 1 | 0.98535 | -0.27859 | 0.4 | 1 | 1.1 | 0.9
2 | 1 | 0 | 0 | 0 | 0 | 1 | 0.98686 | -0.2495 | 0.4 | 1 | 1.1 | 0.9
3 | 1 | 0 | 0 | 0 | 0 | 1 | 0.98068 | -0.36861 | 0.4 | 1 | 1.1 | 0.9
4 | 1 | 0 | 0 | 0 | 0 | 1 | 0.98461 | -0.29336 | 0.4 | 1 | 1.1 | 0.9
5 | 1 | 0.0081163 | 0.0020341 | 0 | 0 | 1 | 0.98772 | -0.23307 | 0.4 | 1 | 1.1 | 0.9
6 | 1 | 0 | 0 | 0 | 0 | 1 | 0.97626 | -0.45473 | 0.4 | 1 | 1.1 | 0.9
22 | 1 | 0.01314 | 0.0032933 | 0 | 0 | 1 | 0.98445 | -0.29637 | 0.4 | 1 | 1.1 | 0.9
20 | 1 | 0.011482 | 0.0028776 | 0 | 0 | 1 | 0.98386 | -0.30798 | 0.4 | 1 | 1.1 | 0.9
9 | 1 | 0.015038 | 0.0037689 | 0 | 0 | 1 | 0.99021 | -0.1854 | 0.4 | 1 | 1.1 | 0.9
7 | 1 | 0.063011 | 0.015792 | 0 | 0 | 1 | 0.9713 | -0.55217 | 0.4 | 1 | 1.1 | 0.9
23 | 1 | 0.013199 | 0.0033081 | 0 | 0 | 1 | 0.98433 | -0.29872 | 0.4 | 1 | 1.1 | 0.9
19 | 1 | 0.013959 | 0.0034985 | 0 | 0 | 1 | 0.98381 | -0.30893 | 0.4 | 1 | 1.1 | 0.9
10 | 1 | 0 | 0 | 0 | 0 | 1 | 0.99415 | -0.11031 | 0.4 | 1 | 1.1 | 0.9
8 | 1 | 0.08749 | 0.021927 | 0 | 0 | 1 | 0.97035 | -0.57112 | 0.4 | 1 | 1.1 | 0.9
13 | 1 | 0 | 0 | 0 | 0 | 1 | 0.99831 | -0.031704 | 0.4 | 1 | 1.1 | 0.9
17 | 1 | 0 | 0 | 0 | 0 | 1 | 0.99379 | -0.11728 | 0.4 | 1 | 1.1 | 0.9
11 | 3 | 0.0097081 | 0.0024331 | 0 | 0 | 1 | 1 | 0 | 0.4 | 1 | 1.1 | 0.9
18 | 1 | 0.0085247 | 0.0021365 | 0 | 0 | 1 | 0.99365 | -0.12005 | 0.4 | 1 | 1.1 | 0.9
12 | 1 | 0.0095519 | 0.0023939 | 0 | 0 | 1 | 0.998 | -0.038424 | 0.4 | 1 | 1.1 | 0.9
14 | 1 | 0.073296 | 0.01837 | 0 | 0 | 1 | 0.99568 | -0.082961 | 0.4 | 1 | 1.1 | 0.9
15 | 1 | 0 | 0 | 0 | 0 | 1 | 0.99552 | -0.086176 | 0.4 | 1 | 1.1 | 0.9
16 | 1 | 0.031181 | 0.0078148 | 0 | 0 | 1 | 0.99456 | -0.10468 | 0.4 | 1 | 1.1 | 0.9
21 | 1 | 0.014642 | 0.0036697 | 0 | 0 | 1 | 0.98364 | -0.3123 | 0.4 | 1 | 1.1 | 0.9

## generator_data
GEN_BUS | PG | QG | QMAX | QMIN | VG | MBASE | GEN_STATUS | PMAX | PMIN
11 | 0.38973 | 0.10002 | 10 | -10 | 1 | 100 | 1 | 10 | 0

## branch_data
F_BUS | T_BUS | BR_R | BR_X | BR_B | RATE_A | RATE_B | RATE_C | TAP | SHIFT | BR_STATUS | ANGMIN | ANGMAX | P_in | Q_in | P_out | Q_out
1 | 2 | 0.78328 | 0.5013 | 2.6307e-09 | 0 | 0 | 0 | 0 | 0 | 1 | -90 | 90 | -0.16393 | -0.041889 | 0.16416 | 0.042036
1 | 3 | 2.5907 | 1.658 | 8.701e-09 | 0 | 0 | 0 | 0 | 0 | 1 | -90 | 90 | 0.15257 | 0.039042 | -0.15191 | -0.038619
2 | 4 | 2.8761 | 1.8407 | 4.8297e-09 | 0 | 0 | 0 | 0 | 0 | 1 | -90 | 90 | 0.066599 | 0.016759 | -0.06646 | -0.01667
2 | 5 | 0.31441 | 0.20122 | 1.056e-09 | 0 | 0 | 0 | 0 | 0 | 1 | -90 | 90 | -0.23076 | -0.058795 | 0.23094 | 0.058912
3 | 6 | 2.4554 | 1.5715 | 8.2467e-09 | 0 | 0 | 0 | 0 | 0 | 1 | -90 | 90 | 0.15191 | 0.038619 | -0.15128 | -0.038219
4 | 22 | 0.49642 | 0.31771 | 8.3362e-10 | 0 | 0 | 0 | 0 | 0 | 1 | -90 | 90 | 0.026345 | 0.0066046 | -0.026341 | -0.0066022
4 | 20 | 1.583 | 1.0131 | 2.6582e-09 | 0 | 0 | 0 | 0 | 0 | 1 | -90 | 90 | 0.040115 | 0.010066 | -0.040087 | -0.010048
5 | 9 | 0.88398 | 0.56575 | 2.9689e-09 | 0 | 0 | 0 | 0 | 0 | 1 | -90 | 90 | -0.23906 | -0.060946 | 0.23961 | 0.061299
6 | 7 | 2.7519 | 1.7612 | 9.2423e-09 | 0 | 0 | 0 | 0 | 0 | 1 | -90 | 90 | 0.15128 | 0.038219 | -0.15058 | -0.037769
22 | 23 | 0.77104 | 0.49346 | 1.2948e-09 | 0 | 0 | 0 | 0 | 0 | 1 | -90 | 90 | 0.013201 | 0.0033089 | -0.013199 | -0.0033081
20 | 19 | 0.14419 | 0.092284 | 2.4214e-10 | 0 | 0 | 0 | 0 | 0 | 1 | -90 | 90 | 0.028605 | 0.0071703 | -0.028604 | -0.0071695
9 | 10 | 1.3178 | 0.84337 | 4.4258e-09 | 0 | 0 | 0 | 0 | 0 | 1 | -90 | 90 | -0.25465 | -0.065068 | 0.25558 | 0.065662
7 | 8 | 0.91503 | 0.58562 | 3.0732e-09 | 0 | 0 | 0 | 0 | 0 | 1 | -90 | 90 | 0.087569 | 0.021977 | -0.08749 | -0.021927
19 | 21 | 0.9983 | 0.63891 | 1.6764e-09 | 0 | 0 | 0 | 0 | 0 | 1 | -90 | 90 | 0.014645 | 0.003671 | -0.014642 | -0.0036697
10 | 13 | 1.345 | 0.8608 | 4.5172e-09 | 0 | 0 | 0 | 0 | 0 | 1 | -90 | 90 | -0.26411 | -0.0678 | 0.26512 | 0.068447
10 | 17 | 3.624 | 2.3194 | 6.0856e-09 | 0 | 0 | 0 | 0 | 0 | 1 | -90 | 90 | 0.0085287 | 0.0021382 | -0.0085259 | -0.002137
13 | 11 | 0.5457 | 0.34925 | 1.8327e-09 | 0 | 0 | 0 | 0 | 0 | 1 | -90 | 90 | -0.26512 | -0.068447 | 0.26553 | 0.068709
17 | 18 | 1.4363 | 0.91925 | 2.412e-09 | 0 | 0 | 0 | 0 | 0 | 1 | -90 | 90 | 0.0085259 | 0.002137 | -0.0085247 | -0.0021365
11 | 12 | 1.5073 | 0.96469 | 2.5312e-09 | 0 | 0 | 0 | 0 | 0 | 1 | -90 | 90 | 0.11449 | 0.028875 | -0.11428 | -0.028741
12 | 14 | 1.8987 | 1.2152 | 3.1884e-09 | 0 | 0 | 0 | 0 | 0 | 1 | -90 | 90 | 0.10473 | 0.026347 | -0.10451 | -0.026205
14 | 15 | 0.45804 | 0.29315 | 7.6918e-10 | 0 | 0 | 0 | 0 | 0 | 1 | -90 | 90 | 0.031214 | 0.007835 | -0.031209 | -0.007832
15 | 16 | 2.6343 | 1.686 | 4.4237e-09 | 0 | 0 | 0 | 0 | 0 | 1 | -90 | 90 | 0.031209 | 0.007832 | -0.031181 | -0.0078148