## bus_data
BUS_I | BUS_TYPE | Pd | Qd | Gs | Bs | area | Vm | Va | baseKV | zone | Vmax | Vmin
1 | 1 | 0.0039981 | 0.001002 | 0 | 0 | 1 | 0.97679 | -0.44517 | 0.4 | 1 | 1.1 | 0.9
2 | 1 | 0.013676 | 0.0034276 | 0 | 0 | 1 | 0.97756 | -0.42995 | 0.4 | 1 | 1.1 | 0.9
3 | 1 | 0.021849 | 0.005476 | 0 | 0 | 1 | 0.97639 | -0.45296 | 0.4 | 1 | 1.1 | 0.9
4 | 1 | 0.01041 | 0.002609 | 0 | 0 | 1 | 0.97914 | -0.39908 | 0.4 | 1 | 1.1 | 0.9
5 | 1 | 0 | 0 | 0 | 0 | 1 | 0.97559 | -0.46878 | 0.4 | 1 | 1.1 | 0.9
6 | 1 | 0 | 0 | 0 | 0 | 1 | 0.98032 | -0.37608 | 0.4 | 1 | 1.1 | 0.9
7 | 1 | 0.0030713 | 0.00076974 | 0 | 0 | 1 | 0.97481 | -0.48409 | 0.4 | 1 | 1.1 | 0.9
8 | 1 | 0.0071991 | 0.0018043 | 0 | 0 | 1 | 0.97507 | -0.47893 | 0.4 | 1 | 1.1 | 0.9
9 | 1 | 0.0053159 | 0.0013323 | 0 | 0 | 1 | 0.97542 | -0.47195 | 0.4 | 1 | 1.1 | 0.9
39 | 1 | 0 | 0 | 0 | 0 | 1 | 0.98266 | -0.33077 | 0.4 | 1 | 1.1 | 0.9
74 | 1 | 0.011068 | 0.0027738 | 0 | 0 | 1 | 0.97452 | -0.48984 | 0.4 | 1 | 1.1 | 0.9
43 | 1 | 0.0054347 | 0.0013621 | 0 | 0 | 1 | 0.975 | -0.48024 | 0.4 | 1 | 1.1 | 0.9
73 | 1 | 0.0074882 | 0.0018767 | 0 | 0 | 1 | 0.97524 | -0.47563 | 0.4 | 1 | 1.1 | 0.9
38 | 1 | 0 | 0 | 0 | 0 | 1 | 0.97311 | -0.51752 | 0.4 | 1 | 1.1 | 0.9
40 | 1 | 0.015854 | 0.0039734 | 0 | 0 | 1 | 0.97282 | -0.52321 | 0.4 | 1 | 1.1 | 0.9
41 | 1 | 0.0062587 | 0.0015686 | 0 | 0 | 1 | 0.97249 | -0.5298 | 0.4 | 1 | 1.1 | 0.9
42 | 1 | 0.017791 | 0.0044588 | 0 | 0 | 1 | 0.97426 | -0.49476 | 0.4 | 1 | 1.1 | 0.9
17 | 1 | 0.044903 | 0.011254 | 0 | 0 | 1 | 0.98463 | -0.29267 | 0.4 | 1 | 1.1 | 0.9
75 | 1 | 0.017186 | 0.0043072 | 0 | 0 | 1 | 0.97408 | -0.49834 | 0.4 | 1 | 1.1 | 0.9
44 | 1 | 0.0049557 | 0.001242 | 0 | 0 | 1 | 0.97472 | -0.48584 | 0.4 | 1 | 1.1 | 0.9
10 | 1 | 0.0034473 | 0.00086399 | 0 | 0 | 1 | 0.98563 | -0.27343 | 0.4 | 1 | 1.1 | 0.9
11 | 1 | 0 | 0 | 0 | 0 | 1 | 0.98634 | -0.25969 | 0.4 | 1 | 1.1 | 0.9
12 | 1 | 0 | 0 | 0 | 0 | 1 | 0.98443 | -0.29677 | 0.4 | 1 | 1.1 | 0.9
13 | 1 | 0.0032416 | 0.00081242 | 0 | 0 | 1 | 0.98562 | -0.27362 | 0.4 | 1 | 1.1 | 0.9
14 | 1 | 0.014189 | 0.0035561 | 0 | 0 | 1 | 0.99006 | -0.18826 | 0.4 | 1 | 1.1 | 0.9
15 | 1 | 0.0059671 | 0.0014955 | 0 | 0 | 1 | 0.98269 | -0.33052 | 0.4 | 1 | 1.1 | 0.9
16 | 1 | 0.0062172 | 0.0015582 | 0 | 0 | 1 | 0.98398 | -0.30556 | 0.4 | 1 | 1.1 | 0.9
18 | 1 | 0.0060839 | 0.0015248 | 0 | 0 | 1 | 0.99376 | -0.11771 | 0.4 | 1 | 1.1 | 0.9
19 | 1 | 0.0011683 | 0.00029282 | 0 | 0 | 1 | 0.98197 | -0.34466 | 0.4 | 1 | 1.1 | 0.9
20 | 1 | 0.010058 | 0.0025208 | 0 | 0 | 1 | 0.98337 | -0.31734 | 0.4 | 1 | 1.1 | 0.9
25 | 1 | 0.0036438 | 0.00091322 | 0 | 0 | 1 | 0.99596 | -0.076059 | 0.4 | 1 | 1.1 | 0.9
33 | 1 | 0 | 0 | 0 | 0 | 1 | 0.98068 | -0.36971 | 0.4 | 1 | 1.1 | 0.9
61 | 1 | 0.013321 | 0.0033385 | 0 | 0 | 1 | 0.98303 | -0.32404 | 0.4 | 1 | 1.1 | 0.9
24 | 1 | 0.0041398 | 0.0010375 | 0 | 0 | 1 | 0.99759 | -0.045351 | 0.4 | 1 | 1.1 | 0.9
34 | 1 | 0.0019976 | 0.00050065 | 0 | 0 | 1 | 0.98016 | -0.37989 | 0.4 | 1 | 1.1 | 0.9
35 | 1 | 0.0044027 | 0.0011034 | 0 | 0 | 1 | 0.9801 | -0.38113 | 0.4 | 1 | 1.1 | 0.9
21 | 1 | 0.0037435 | 0.00093821 | 0 | 0 | 1 | 0.99917 | -0.015535 | 0.4 | 1 | 1.1 | 0.9
22 | 1 | 0.0047419 | 0.0011884 | 0 | 0 | 1 | 0.99893 | -0.020149 | 0.4 | 1 | 1.1 | 0.9
23 | 3 | 0.0040626 | 0.0010182 | 0 | 0 | 1 | 1 | 0 | 0.4 | 1 | 1.1 | 0.9
26 | 1 | 0.0075238 | 0.0018857 | 0 | 0 | 1 | 0.97339 | -0.51197 | 0.4 | 1 | 1.1 | 0.9
27 | 1 | 0.0016901 | 0.00042358 | 0 | 0 | 1 | 0.97344 | -0.51092 | 0.4 | 1 | 1.1 | 0.9
28 | 1 | 0.0020743 | 0.00051987 | 0 | 0 | 1 | 0.97274 | -0.52486 | 0.4 | 1 | 1.1 | 0.9
29 | 1 | 0.0078614 | 0.0019703 | 0 | 0 | 1 | 0.97373 | -0.50519 | 0.4 | 1 | 1.1 | 0.9
30 | 1 | 0 | 0 | 0 | 0 | 1 | 0.97266 | -0.52646 | 0.4 | 1 | 1.1 | 0.9
31 | 1 | 0.0035068 | 0.00087888 | 0 | 0 | 1 | 0.97397 | -0.50046 | 0.4 | 1 | 1.1 | 0.9
32 | 1 | 0.0047979 | 0.0012025 | 0 | 0 | 1 | 0.97255 | -0.52858 | 0.4 | 1 | 1.1 | 0.9
54 | 1 | 0.016169 | 0.0040524 | 0 | 0 | 1 | 0.97407 | -0.49859 | 0.4 | 1 | 1.1 | 0.9
77 | 1 | 0.0035205 | 0.00088231 | 0 | 0 | 1 | 0.97249 | -0.52978 | 0.4 | 1 | 1.1 | 0.9
46 | 1 | 0.0099015 | 0.0024816 | 0 | 0 | 1 | 0.97415 | -0.49705 | 0.4 | 1 | 1.1 | 0.9
78 | 1 | 0.0013472 | 0.00033763 | 0 | 0 | 1 | 0.97239 | -0.53164 | 0.4 | 1 | 1.1 | 0.9
36 | 1 | 0 | 0 | 0 | 0 | 1 | 0.97967 | -0.38949 | 0.4 | 1 | 1.1 | 0.9
37 | 1 | 0.0067337 | 0.0016876 | 0 | 0 | 1 | 0.97973 | -0.38848 | 0.4 | 1 | 1.1 | 0.9
67 | 1 | 0.0038649 | 0.00096864 | 0 | 0 | 1 | 0.97915 | -0.3998 | 0.4 | 1 | 1.1 | 0.9
52 | 1 | 0.012256 | 0.0030717 | 0 | 0 | 1 | 0.9785 | -0.41249 | 0.4 | 1 | 1.1 | 0.9
68 | 1 | 0.0095188 | 0.0023856 | 0 | 0 | 1 | 0.97894 | -0.40384 | 0.4 | 1 | 1.1 | 0.9
50 | 1 | 0.0069747 | 0.001748 | 0 | 0 | 1 | 0.9782 | -0.41838 | 0.4 | 1 | 1.1 | 0.9
56 | 1 | 0.0049283 | 0.0012351 | 0 | 0 | 1 | 0.97139 | -0.55145 | 0.4 | 1 | 1.1 | 0.9
55 | 1 | 0.0029626 | 0.0007425 | 0 | 0 | 1 | 0.97134 | -0.55237 | 0.4 | 1 | 1.1 | 0.9
45 | 1 | 0.0066348 | 0.0016628 | 0 | 0 | 1 | 0.97441 | -0.49185 | 0.4 | 1 | 1.1 | 0.9
47 | 1 | 0.0080058 | 0.0020064 | 0 | 0 | 1 | 0.97782 | -0.42592 | 0.4 | 1 | 1.1 | 0.9
48 | 1 | 0.0080101 | 0.0020075 | 0 | 0 | 1 | 0.97782 | -0.42591 | 0.4 | 1 | 1.1 | 0.9
49 | 1 | 0.0079942 | 0.0020035 | 0 | 0 | 1 | 0.97746 | -0.43293 | 0.4 | 1 | 1.1 | 0.9
51 | 1 | 0 | 0 | 0 | 0 | 1 | 0.97744 | -0.43335 | 0.4 | 1 | 1.1 | 0.9
53 | 1 | 0 | 0 | 0 | 0 | 1 | 0.97741 | -0.43402 | 0.4 | 1 | 1.1 | 0.9
71 | 1 | 0.0054753 | 0.0013722 | 0 | 0 | 1 | 0.97737 | -0.43472 | 0.4 | 1 | 1.1 | 0.9
57 | 1 | 0.0092385 | 0.0023154 | 0 | 0 | 1 | 0.97114 | -0.55649 | 0.4 | 1 | 1.1 | 0.9
58 | 1 | 0.0029626 | 0.00074249 | 0 | 0 | 1 | 0.97113 | -0.55669 | 0.4 | 1 | 1.1 | 0.9
59 | 1 | 0.0096471 | 0.0024178 | 0 | 0 | 1 | 0.97088 | -0.56153 | 0.4 | 1 | 1.1 | 0.9
69 | 1 | 0.0020294 | 0.00050862 | 0 | 0 | 1 | 0.97085 | -0.56209 | 0.4 | 1 | 1.1 | 0.9
70 | 1 | 0.0022531 | 0.00056469 | 0 | 0 | 1 | 0.97073 | -0.56451 | 0.4 | 1 | 1.1 | 0.9
62 | 1 | 0.0014156 | 0.00035477 | 0 | 0 | 1 | 0.97057 | -0.56761 | 0.4 | 1 | 1.1 | 0.9
63 | 1 | 0 | 0 | 0 | 0 | 1 | 0.97062 | -0.56661 | 0.4 | 1 | 1.1 | 0.9
65 | 1 | 0.0028254 | 0.00070812 | 0 | 0 | 1 | 0.97064 | -0.56625 | 0.4 | 1 | 1.1 | 0.9
66 | 1 | 0.0038763 | 0.00097149 | 0 | 0 | 1 | 0.97066 | -0.56583 | 0.4 | 1 | 1.1 | 0.9
79 | 1 | 0 | 0 | 0 | 0 | 1 | 0.97165 | -0.54622 | 0.4 | 1 | 1.1 | 0.9
80 | 1 | 0.0010995 | 0.00027556 | 0 | 0 | 1 | 0.97096 | -0.56005 | 0.4 | 1 | 1.1 | 0.9
90 | 1 | 0.0018985 | 0.00047581 | 0 | 0 | 1 | 0.97087 | -0.5618 | 0.4 | 1 | 1.1 | 0.9
89 | 1 | 0.0022182 | 0.00055593 | 0 | 0 | 1 | 0.97081 | -0.563 | 0.4 | 1 | 1.1 | 0.9
81 | 1 | 0.0024995 | 0.00062642 | 0 | 0 | 1 | 0.97 | -0.5789 | 0.4 | 1 | 1.1 | 0.9
82 | 1 | 0.0090902 | 0.0022782 | 0 | 0 | 1 | 0.97001 | -0.57873 | 0.4 | 1 | 1.1 | 0.9
83 | 1 | 0.0042812 | 0.001073 | 0 | 0 | 1 | 0.97004 | -0.57824 | 0.4 | 1 | 1.1 | 0.9
84 | 1 | 0.0049155 | 0.0012319 | 0 | 0 | 1 | 0.9701 | -0.57699 | 0.4 | 1 | 1.1 | 0.9
85 | 1 | 0 | 0 | 0 | 0 | 1 | 0.97019 | -0.57517 | 0.4 | 1 | 1.1 | 0.9
86 | 1 | 0.005058 | 0.0012677 | 0 | 0 | 1 | 0.97043 | -0.57046 | 0.4 | 1 | 1.1 | 0.9
87 | 1 | 0 | 0 | 0 | 0 | 1 | 0.97015 | -0.5759 | 0.4 | 1 | 1.1 | 0.9
88 | 1 | 0.0028619 | 0.00071726 | 0 | 0 | 1 | 0.97053 | -0.56839 | 0.4 | 1 | 1.1 | 0.9
91 | 1 | 0.0030534 | 0.00076524 | 0 | 0 | 1 | 0.97001 | -0.57885 | 0.4 | 1 | 1.1 | 0.9

## generator_data
GEN_BUS | PG | QG | QMAX | QMIN | VG | MBASE | GEN_STATUS | PMAX | PMIN
23 | 0.51018 | 0.13186 | 10 | -10 | 1 | 100 | 1 | 10 | 0

## branch_data
F_BUS | T_BUS | BR_R | BR_X | BR_B | RATE_A | RATE_B | RATE_C | TAP | SHIFT | BR_STATUS | ANGMIN | ANGMAX | P_in | Q_in | P_out | Q_out
1 | 2 | 0.23995 | 0.15357 | 1.6118e-09 | 0 | 0 | 0 | 0 | 0 | 1 | -90 | 90 | -0.27251 | -0.06864 | 0.27271 | 0.068767
1 | 3 | 0.12442 | 0.079626 | 8.3571e-10 | 0 | 0 | 0 | 0 | 0 | 1 | -90 | 90 | 0.26851 | 0.067638 | -0.26841 | -0.067575
2 | 4 | 0.46423 | 0.29711 | 3.1183e-09 | 0 | 0 | 0 | 0 | 0 | 1 | -90 | 90 | -0.28638 | -0.072194 | 0.28681 | 0.072465
3 | 5 | 0.2747 | 0.17581 | 1.8452e-09 | 0 | 0 | 0 | 0 | 0 | 1 | -90 | 90 | 0.24656 | 0.062099 | -0.24637 | -0.06198
4 | 6 | 0.33461 | 0.21415 | 2.2476e-09 | 0 | 0 | 0 | 0 | 0 | 1 | -90 | 90 | -0.29722 | -0.075074 | 0.29754 | 0.075284
5 | 7 | 2.0839 | 1.3337 | 3.4994e-09 | 0 | 0 | 0 | 0 | 0 | 1 | -90 | 90 | 0.031362 | 0.0078743 | -0.031339 | -0.00786
5 | 8 | 0.36204 | 0.23171 | 2.4319e-09 | 0 | 0 | 0 | 0 | 0 | 1 | -90 | 90 | 0.1199 | 0.030166 | -0.11984 | -0.030129
5 | 9 | 0.14288 | 0.091444 | 9.5975e-10 | 0 | 0 | 0 | 0 | 0 | 1 | -90 | 90 | 0.095111 | 0.02394 | -0.095097 | -0.023931
6 | 39 | 0.66152 | 0.42337 | 4.4435e-09 | 0 | 0 | 0 | 0 | 0 | 1 | -90 | 90 | -0.29755 | -0.075283 | 0.29819 | 0.075697
7 | 74 | 0.86661 | 0.55463 | 1.4553e-09 | 0 | 0 | 0 | 0 | 0 | 1 | -90 | 90 | 0.028268 | 0.0070903 | -0.02826 | -0.0070854
8 | 43 | 0.049419 | 0.031628 | 3.3195e-10 | 0 | 0 | 0 | 0 | 0 | 1 | -90 | 90 | 0.11264 | 0.028324 | -0.11264 | -0.02832
9 | 73 | 0.17529 | 0.11219 | 1.1775e-09 | 0 | 0 | 0 | 0 | 0 | 1 | -90 | 90 | 0.089781 | 0.022598 | -0.089765 | -0.022588
39 | 17 | 0.55889 | 0.35769 | 3.7541e-09 | 0 | 0 | 0 | 0 | 0 | 1 | -90 | 90 | -0.29819 | -0.075697 | 0.29874 | 0.076047
74 | 75 | 2.105 | 1.3472 | 3.5349e-09 | 0 | 0 | 0 | 0 | 0 | 1 | -90 | 90 | 0.017193 | 0.0043115 | -0.017186 | -0.0043074
43 | 44 | 0.22307 | 0.14277 | 1.4984e-09 | 0 | 0 | 0 | 0 | 0 | 1 | -90 | 90 | 0.1072 | 0.026958 | -0.10717 | -0.02694
73 | 42 | 0.993 | 0.63552 | 3.335e-09 | 0 | 0 | 0 | 0 | 0 | 1 | -90 | 90 | 0.082277 | 0.020712 | -0.082202 | -0.020664
38 | 40 | 1.5222 | 0.97421 | 2.5562e-09 | 0 | 0 | 0 | 0 | 0 | 1 | -90 | 90 | 0.015858 | 0.003976 | -0.015853 | -0.0039735
38 | 41 | 1.0761 | 0.68868 | 1.807e-09 | 0 | 0 | 0 | 0 | 0 | 1 | -90 | 90 | 0.048484 | 0.012184 | -0.048455 | -0.012166
38 | 42 | 1.505 | 0.96319 | 2.5273e-09 | 0 | 0 | 0 | 0 | 0 | 1 | -90 | 90 | -0.064342 | -0.01616 | 0.064412 | 0.016205
41 | 56 | 2.1754 | 1.3923 | 3.6531e-09 | 0 | 0 | 0 | 0 | 0 | 1 | -90 | 90 | 0.042197 | 0.010598 | -0.042153 | -0.01057
17 | 13 | 0.2432 | 0.15565 | 1.6336e-09 | 0 | 0 | 0 | 0 | 0 | 1 | -90 | 90 | -0.34364 | -0.0873 | 0.34396 | 0.087502
44 | 45 | 0.25077 | 0.1605 | 1.6845e-09 | 0 | 0 | 0 | 0 | 0 | 1 | -90 | 90 | 0.10222 | 0.025698 | -0.10219 | -0.025679
10 | 11 | 0.51888 | 0.33208 | 8.7133e-10 | 0 | 0 | 0 | 0 | 0 | 1 | -90 | 90 | -0.116 | -0.029296 | 0.11607 | 0.029345
10 | 12 | 0.90627 | 0.58001 | 1.5219e-09 | 0 | 0 | 0 | 0 | 0 | 1 | -90 | 90 | 0.11255 | 0.028432 | -0.11243 | -0.028352
11 | 13 | 0.17653 | 0.11298 | 1.1858e-09 | 0 | 0 | 0 | 0 | 0 | 1 | -90 | 90 | 0.34743 | 0.088463 | -0.3472 | -0.088314
11 | 14 | 0.68073 | 0.43567 | 4.5725e-09 | 0 | 0 | 0 | 0 | 0 | 1 | -90 | 90 | -0.46351 | -0.11781 | 0.46511 | 0.11883
12 | 15 | 1.7767 | 1.1371 | 2.9836e-09 | 0 | 0 | 0 | 0 | 0 | 1 | -90 | 90 | 0.0828 | 0.020916 | -0.082666 | -0.020831
12 | 16 | 1.2905 | 0.82592 | 2.1671e-09 | 0 | 0 | 0 | 0 | 0 | 1 | -90 | 90 | 0.029625 | 0.0074357 | -0.029613 | -0.007428
14 | 18 | 0.65712 | 0.42056 | 4.4139e-09 | 0 | 0 | 0 | 0 | 0 | 1 | -90 | 90 | -0.4793 | -0.12239 | 0.48094 | 0.12344
15 | 19 | 0.8002 | 0.51213 | 1.3438e-09 | 0 | 0 | 0 | 0 | 0 | 1 | -90 | 90 | 0.076699 | 0.019335 | -0.076647 | -0.019302
16 | 20 | 2.1839 | 1.3977 | 3.6673e-09 | 0 | 0 | 0 | 0 | 0 | 1 | -90 | 90 | 0.023396 | 0.0058698 | -0.023383 | -0.0058617
18 | 25 | 0.38531 | 0.2466 | 2.5882e-09 | 0 | 0 | 0 | 0 | 0 | 1 | -90 | 90 | -0.48702 | -0.12496 | 0.48801 | 0.12559
19 | 33 | 1.4372 | 0.91982 | 2.4135e-09 | 0 | 0 | 0 | 0 | 0 | 1 | -90 | 90 | 0.075479 | 0.01901 | -0.075388 | -0.018952
20 | 61 | 2.1809 | 1.3958 | 3.6623e-09 | 0 | 0 | 0 | 0 | 0 | 1 | -90 | 90 | 0.013325 | 0.0033409 | -0.013321 | -0.0033385
25 | 24 | 0.28302 | 0.18113 | 1.901e-09 | 0 | 0 | 0 | 0 | 0 | 1 | -90 | 90 | -0.49165 | -0.1265 | 0.49239 | 0.12697
33 | 34 | 2.8528 | 1.8258 | 4.7907e-09 | 0 | 0 | 0 | 0 | 0 | 1 | -90 | 90 | 0.015403 | 0.0038673 | -0.015396 | -0.003863
33 | 35 | 0.82187 | 0.526 | 1.3801e-09 | 0 | 0 | 0 | 0 | 0 | 1 | -90 | 90 | 0.059985 | 0.015085 | -0.059953 | -0.015064
24 | 22 | 0.23098 | 0.14783 | 1.5515e-09 | 0 | 0 | 0 | 0 | 0 | 1 | -90 | 90 | -0.49653 | -0.12801 | 0.49714 | 0.1284
34 | 36 | 3.0856 | 1.9748 | 5.1815e-09 | 0 | 0 | 0 | 0 | 0 | 1 | -90 | 90 | 0.013398 | 0.0033623 | -0.013392 | -0.0033589
35 | 37 | 0.57076 | 0.36529 | 9.5846e-10 | 0 | 0 | 0 | 0 | 0 | 1 | -90 | 90 | 0.05555 | 0.013961 | -0.05553 | -0.013948
21 | 22 | 0.041949 | 0.026847 | 2.8177e-10 | 0 | 0 | 0 | 0 | 0 | 1 | -90 | 90 | 0.50199 | 0.12966 | -0.50188 | -0.12959
21 | 23 | 0.14031 | 0.089801 | 9.425e-10 | 0 | 0 | 0 | 0 | 0 | 1 | -90 | 90 | -0.50574 | -0.1306 | 0.50612 | 0.13085
26 | 27 | 0.079587 | 0.050936 | 5.3459e-10 | 0 | 0 | 0 | 0 | 0 | 1 | -90 | 90 | -0.056357 | -0.014165 | 0.05636 | 0.014167
26 | 28 | 1.1229 | 0.71866 | 7.5426e-09 | 0 | 0 | 0 | 0 | 0 | 1 | -90 | 90 | 0.048833 | 0.01228 | -0.048803 | -0.012261
27 | 29 | 0.42016 | 0.2689 | 2.8222e-09 | 0 | 0 | 0 | 0 | 0 | 1 | -90 | 90 | -0.05805 | -0.014591 | 0.058066 | 0.014601
28 | 30 | 0.14539 | 0.093046 | 9.7656e-10 | 0 | 0 | 0 | 0 | 0 | 1 | -90 | 90 | 0.046729 | 0.011741 | -0.046725 | -0.011739
29 | 31 | 0.30517 | 0.19531 | 2.0498e-09 | 0 | 0 | 0 | 0 | 0 | 1 | -90 | 90 | -0.065927 | -0.016571 | 0.065942 | 0.01658
30 | 32 | 0.19234 | 0.1231 | 1.292e-09 | 0 | 0 | 0 | 0 | 0 | 1 | -90 | 90 | 0.046725 | 0.011739 | -0.046721 | -0.011736
31 | 54 | 0.11503 | 0.073622 | 7.7269e-10 | 0 | 0 | 0 | 0 | 0 | 1 | -90 | 90 | -0.069448 | -0.017459 | 0.069455 | 0.017463
32 | 77 | 0.1212 | 0.077568 | 8.1411e-10 | 0 | 0 | 0 | 0 | 0 | 1 | -90 | 90 | 0.041923 | 0.010534 | -0.04192 | -0.010532
54 | 46 | 0.076561 | 0.048999 | 5.1427e-10 | 0 | 0 | 0 | 0 | 0 | 1 | -90 | 90 | -0.085623 | -0.021516 | 0.08563 | 0.02152
77 | 78 | 0.20566 | 0.13162 | 1.3814e-09 | 0 | 0 | 0 | 0 | 0 | 1 | -90 | 90 | 0.0384 | 0.0096499 | -0.038397 | -0.0096479
46 | 45 | 0.23217 | 0.14859 | 1.5595e-09 | 0 | 0 | 0 | 0 | 0 | 1 | -90 | 90 | -0.095531 | -0.024001 | 0.095555 | 0.024016
78 | 79 | 1.6704 | 1.069 | 1.122e-08 | 0 | 0 | 0 | 0 | 0 | 1 | -90 | 90 | 0.037049 | 0.0093103 | -0.037024 | -0.0092948
36 | 67 | 3.3115 | 2.1194 | 5.5609e-09 | 0 | 0 | 0 | 0 | 0 | 1 | -90 | 90 | 0.013392 | 0.0033589 | -0.013385 | -0.0033552
37 | 52 | 2.1183 | 1.3557 | 3.5572e-09 | 0 | 0 | 0 | 0 | 0 | 1 | -90 | 90 | 0.048797 | 0.012261 | -0.048741 | -0.012225
67 | 68 | 1.825 | 1.168 | 3.0647e-09 | 0 | 0 | 0 | 0 | 0 | 1 | -90 | 90 | 0.0095204 | 0.0023866 | -0.0095186 | -0.0023857
52 | 50 | 0.6927 | 0.44333 | 1.1632e-09 | 0 | 0 | 0 | 0 | 0 | 1 | -90 | 90 | 0.036485 | 0.0091536 | -0.036475 | -0.0091472
50 | 48 | 1.0951 | 0.70086 | 1.839e-09 | 0 | 0 | 0 | 0 | 0 | 1 | -90 | 90 | 0.0295 | 0.0073991 | -0.02949 | -0.0073925
56 | 55 | 0.10508 | 0.067252 | 1.7646e-10 | 0 | 0 | 0 | 0 | 0 | 1 | -90 | 90 | 0.037225 | 0.0093352 | -0.037224 | -0.0093342
55 | 57 | 0.50898 | 0.32575 | 8.5471e-10 | 0 | 0 | 0 | 0 | 0 | 1 | -90 | 90 | 0.034261 | 0.0085917 | -0.034254 | -0.0085874
47 | 48 | 0.0020784 | 0.0013302 | 3.4902e-12 | 0 | 0 | 0 | 0 | 0 | 1 | -90 | 90 | -0.02148 | -0.0053849 | 0.02148 | 0.005385
47 | 49 | 2.2299 | 1.4271 | 3.7446e-09 | 0 | 0 | 0 | 0 | 0 | 1 | -90 | 90 | 0.013474 | 0.0033785 | -0.01347 | -0.0033759
49 | 51 | 0.32248 | 0.20639 | 5.4153e-10 | 0 | 0 | 0 | 0 | 0 | 1 | -90 | 90 | 0.0054757 | 0.0013723 | -0.0054756 | -0.0013723
51 | 53 | 0.52539 | 0.33625 | 8.8227e-10 | 0 | 0 | 0 | 0 | 0 | 1 | -90 | 90 | 0.0054756 | 0.0013723 | -0.0054754 | -0.0013723
53 | 71 | 0.54608 | 0.34949 | 9.1701e-10 | 0 | 0 | 0 | 0 | 0 | 1 | -90 | 90 | 0.0054754 | 0.0013723 | -0.0054752 | -0.0013723
57 | 58 | 0.0332 | 0.021248 | 5.5752e-11 | 0 | 0 | 0 | 0 | 0 | 1 | -90 | 90 | 0.025016 | 0.0062719 | -0.025016 | -0.0062718
58 | 59 | 0.92863 | 0.59432 | 1.5594e-09 | 0 | 0 | 0 | 0 | 0 | 1 | -90 | 90 | 0.022053 | 0.0055293 | -0.022048 | -0.0055262
59 | 69 | 0.19092 | 0.12219 | 3.2061e-10 | 0 | 0 | 0 | 0 | 0 | 1 | -90 | 90 | 0.012402 | 0.0031083 | -0.012401 | -0.0031081
69 | 70 | 0.98599 | 0.63104 | 1.6557e-09 | 0 | 0 | 0 | 0 | 0 | 1 | -90 | 90 | 0.010372 | 0.0025994 | -0.010371 | -0.0025988
70 | 66 | 0.68421 | 0.43789 | 1.149e-09 | 0 | 0 | 0 | 0 | 0 | 1 | -90 | 90 | 0.0081177 | 0.0020341 | -0.0081172 | -0.0020339
62 | 63 | 2.9772 | 1.9054 | 4.9996e-09 | 0 | 0 | 0 | 0 | 0 | 1 | -90 | 90 | -0.0014155 | -0.00035479 | 0.0014156 | 0.00035436
63 | 65 | 1.0904 | 0.69784 | 1.831e-09 | 0 | 0 | 0 | 0 | 0 | 1 | -90 | 90 | -0.0014156 | -0.00035436 | 0.0014156 | 0.0003542
65 | 66 | 0.41699 | 0.26687 | 7.0024e-10 | 0 | 0 | 0 | 0 | 0 | 1 | -90 | 90 | -0.0042409 | -0.0010624 | 0.004241 | 0.0010623
79 | 80 | 1.5811 | 1.0119 | 1.062e-08 | 0 | 0 | 0 | 0 | 0 | 1 | -90 | 90 | 0.037024 | 0.0092949 | -0.036999 | -0.0092803
80 | 90 | 0.20651 | 0.13217 | 1.3871e-09 | 0 | 0 | 0 | 0 | 0 | 1 | -90 | 90 | 0.0359 | 0.0090047 | -0.035897 | -0.0090029
90 | 89 | 0.14924 | 0.095512 | 1.0024e-09 | 0 | 0 | 0 | 0 | 0 | 1 | -90 | 90 | 0.033998 | 0.0085271 | -0.033996 | -0.008526
89 | 88 | 0.71552 | 0.45794 | 4.8062e-09 | 0 | 0 | 0 | 0 | 0 | 1 | -90 | 90 | 0.031778 | 0.00797 | -0.03177 | -0.0079653
81 | 82 | 0.28693 | 0.18363 | 1.4455e-09 | 0 | 0 | 0 | 0 | 0 | 1 | -90 | 90 | -0.0024994 | -0.00062646 | 0.0024994 | 0.00062633
82 | 83 | 0.17597 | 0.11262 | 1.182e-09 | 0 | 0 | 0 | 0 | 0 | 1 | -90 | 90 | -0.011589 | -0.0029047 | 0.011589 | 0.0029047
83 | 84 | 0.3318 | 0.21235 | 2.2287e-09 | 0 | 0 | 0 | 0 | 0 | 1 | -90 | 90 | -0.015871 | -0.0039777 | 0.015871 | 0.0039781
84 | 85 | 0.36974 | 0.23664 | 2.4836e-09 | 0 | 0 | 0 | 0 | 0 | 1 | -90 | 90 | -0.020787 | -0.0052101 | 0.020789 | 0.0052111
85 | 86 | 0.83424 | 0.53391 | 5.6036e-09 | 0 | 0 | 0 | 0 | 0 | 1 | -90 | 90 | -0.023842 | -0.0059757 | 0.023848 | 0.0059786
85 | 87 | 1.0088 | 0.64565 | 3.3882e-09 | 0 | 0 | 0 | 0 | 0 | 1 | -90 | 90 | 0.0030538 | 0.00076466 | -0.0030537 | -0.00076491
86 | 88 | 0.3029 | 0.19385 | 2.0346e-09 | 0 | 0 | 0 | 0 | 0 | 1 | -90 | 90 | -0.028906 | -0.0072463 | 0.028908 | 0.007248
87 | 91 | 4.0654 | 2.6019 | 6.8269e-09 | 0 | 0 | 0 | 0 | 0 | 1 | -90 | 90 | 0.0030537 | 0.00076492 | -0.0030532 | -0.00076528