## bus_data
BUS_I | BUS_TYPE | Pd | Qd | Gs | Bs | area | Vm | Va | baseKV | zone | Vmax | Vmin
1 | 1 | 0.026716 | 0.0066956 | 0 | 0 | 1 | 0.98633 | -0.2625 | 0.4 | 1 | 1.1 | 0.9
2 | 1 | 0.0052266 | 0.0013099 | 0 | 0 | 1 | 0.98613 | -0.26653 | 0.4 | 1 | 1.1 | 0.9
3 | 1 | 0 | 0 | 0 | 0 | 1 | 0.98786 | -0.23278 | 0.4 | 1 | 1.1 | 0.9
4 | 1 | 0.0044671 | 0.0011196 | 0 | 0 | 1 | 0.98864 | -0.21764 | 0.4 | 1 | 1.1 | 0.9
5 | 1 | 0 | 0 | 0 | 0 | 1 | 0.98524 | -0.28376 | 0.4 | 1 | 1.1 | 0.9
61 | 1 | 0.0051554 | 0.0012921 | 0 | 0 | 1 | 0.99073 | -0.17722 | 0.4 | 1 | 1.1 | 0.9
9 | 1 | 0 | 0 | 0 | 0 | 1 | 0.98513 | -0.28588 | 0.4 | 1 | 1.1 | 0.9
6 | 1 | 0.031825 | 0.0079762 | 0 | 0 | 1 | 0.98342 | -0.31913 | 0.4 | 1 | 1.1 | 0.9
60 | 1 | 0 | 0 | 0 | 0 | 1 | 0.99161 | -0.1603 | 0.4 | 1 | 1.1 | 0.9
66 | 1 | 0.0030582 | 0.00076645 | 0 | 0 | 1 | 0.98497 | -0.28901 | 0.4 | 1 | 1.1 | 0.9
7 | 1 | 0.0054054 | 0.0013547 | 0 | 0 | 1 | 0.98328 | -0.32199 | 0.4 | 1 | 1.1 | 0.9
8 | 1 | 0.0062841 | 0.0015749 | 0 | 0 | 1 | 0.98319 | -0.32379 | 0.4 | 1 | 1.1 | 0.9
10 | 1 | 0.0043556 | 0.0010916 | 0 | 0 | 1 | 0.99026 | -0.18556 | 0.4 | 1 | 1.1 | 0.9
11 | 1 | 0.0039298 | 0.00098491 | 0 | 0 | 1 | 0.99267 | -0.13947 | 0.4 | 1 | 1.1 | 0.9
12 | 1 | 0 | 0 | 0 | 0 | 1 | 0.98702 | -0.24808 | 0.4 | 1 | 1.1 | 0.9
13 | 1 | 0.0055493 | 0.0013908 | 0 | 0 | 1 | 0.99526 | -0.089941 | 0.4 | 1 | 1.1 | 0.9
14 | 1 | 0.0049203 | 0.0012331 | 0 | 0 | 1 | 0.98494 | -0.28816 | 0.4 | 1 | 1.1 | 0.9
15 | 1 | 0 | 0 | 0 | 0 | 1 | 0.98402 | -0.30629 | 0.4 | 1 | 1.1 | 0.9
50 | 1 | 0 | 0 | 0 | 0 | 1 | 0.99654 | -0.065627 | 0.4 | 1 | 1.1 | 0.9
45 | 1 | 0.0056226 | 0.0014092 | 0 | 0 | 1 | 0.9824 | -0.33755 | 0.4 | 1 | 1.1 | 0.9
62 | 1 | 0.0057838 | 0.0014495 | 0 | 0 | 1 | 0.98322 | -0.32192 | 0.4 | 1 | 1.1 | 0.9
58 | 1 | 0.0045554 | 0.0011417 | 0 | 0 | 1 | 0.9998 | -0.0036987 | 0.4 | 1 | 1.1 | 0.9
49 | 1 | 0.0055524 | 0.0013916 | 0 | 0 | 1 | 0.99583 | -0.079341 | 0.4 | 1 | 1.1 | 0.9
46 | 1 | 0.003625 | 0.00090851 | 0 | 0 | 1 | 0.98077 | -0.36941 | 0.4 | 1 | 1.1 | 0.9
63 | 1 | 0.037942 | 0.009509 | 0 | 0 | 1 | 0.98301 | -0.32605 | 0.4 | 1 | 1.1 | 0.9
16 | 1 | 0.0040104 | 0.0010051 | 0 | 0 | 1 | 0.97808 | -0.42197 | 0.4 | 1 | 1.1 | 0.9
17 | 1 | 0.0015253 | 0.00038228 | 0 | 0 | 1 | 0.97808 | -0.42207 | 0.4 | 1 | 1.1 | 0.9
18 | 1 | 0 | 0 | 0 | 0 | 1 | 0.97843 | -0.41524 | 0.4 | 1 | 1.1 | 0.9
19 | 1 | 0.0011584 | 0.00029033 | 0 | 0 | 1 | 0.978 | -0.42363 | 0.4 | 1 | 1.1 | 0.9
20 | 1 | 0.0011383 | 0.00028529 | 0 | 0 | 1 | 0.97833 | -0.41725 | 0.4 | 1 | 1.1 | 0.9
21 | 1 | 0.0031427 | 0.00078762 | 0 | 0 | 1 | 0.97896 | -0.40474 | 0.4 | 1 | 1.1 | 0.9
47 | 1 | 0.0021286 | 0.00053349 | 0 | 0 | 1 | 0.9775 | -0.43335 | 0.4 | 1 | 1.1 | 0.9
28 | 1 | 0.00096593 | 0.00024208 | 0 | 0 | 1 | 0.97832 | -0.41743 | 0.4 | 1 | 1.1 | 0.9
51 | 1 | 0.0047918 | 0.0012009 | 0 | 0 | 1 | 0.97984 | -0.38754 | 0.4 | 1 | 1.1 | 0.9
48 | 1 | 0.026668 | 0.0066835 | 0 | 0 | 1 | 0.9762 | -0.45894 | 0.4 | 1 | 1.1 | 0.9
29 | 1 | 0.0024597 | 0.00061646 | 0 | 0 | 1 | 0.9783 | -0.41776 | 0.4 | 1 | 1.1 | 0.9
52 | 1 | 0 | 0 | 0 | 0 | 1 | 0.97987 | -0.38694 | 0.4 | 1 | 1.1 | 0.9
22 | 1 | 0.0034792 | 0.00087197 | 0 | 0 | 1 | 0.98936 | -0.20414 | 0.4 | 1 | 1.1 | 0.9
23 | 1 | 0 | 0 | 0 | 0 | 1 | 0.98959 | -0.19968 | 0.4 | 1 | 1.1 | 0.9
24 | 1 | 0 | 0 | 0 | 0 | 1 | 0.98895 | -0.21213 | 0.4 | 1 | 1.1 | 0.9
25 | 1 | 0 | 0 | 0 | 0 | 1 | 0.98947 | -0.20194 | 0.4 | 1 | 1.1 | 0.9
26 | 1 | 0 | 0 | 0 | 0 | 1 | 0.98985 | -0.19469 | 0.4 | 1 | 1.1 | 0.9
27 | 1 | 0.010896 | 0.0027307 | 0 | 0 | 1 | 0.98855 | -0.21995 | 0.4 | 1 | 1.1 | 0.9
65 | 1 | 0.0021588 | 0.00054105 | 0 | 0 | 1 | 0.98939 | -0.20361 | 0.4 | 1 | 1.1 | 0.9
55 | 1 | 0.0044011 | 0.001103 | 0 | 0 | 1 | 0.99035 | -0.18484 | 0.4 | 1 | 1.1 | 0.9
53 | 1 | 0.003039 | 0.00076165 | 0 | 0 | 1 | 0.98962 | -0.19905 | 0.4 | 1 | 1.1 | 0.9
44 | 1 | 0.0044099 | 0.0011052 | 0 | 0 | 1 | 0.99055 | -0.181 | 0.4 | 1 | 1.1 | 0.9
54 | 1 | 0.0060266 | 0.0015104 | 0 | 0 | 1 | 0.98956 | -0.20024 | 0.4 | 1 | 1.1 | 0.9
30 | 1 | 0.0026836 | 0.00067257 | 0 | 0 | 1 | 0.99121 | -0.16828 | 0.4 | 1 | 1.1 | 0.9
31 | 1 | 0.0027926 | 0.00069989 | 0 | 0 | 1 | 0.99127 | -0.16703 | 0.4 | 1 | 1.1 | 0.9
32 | 1 | 0.0034547 | 0.00086583 | 0 | 0 | 1 | 0.99119 | -0.16859 | 0.4 | 1 | 1.1 | 0.9
33 | 1 | 0.005593 | 0.0014017 | 0 | 0 | 1 | 0.99137 | -0.16515 | 0.4 | 1 | 1.1 | 0.9
34 | 1 | 0 | 0 | 0 | 0 | 1 | 0.99158 | -0.16106 | 0.4 | 1 | 1.1 | 0.9
40 | 1 | 0.0041126 | 0.0010307 | 0 | 0 | 1 | 0.99115 | -0.1695 | 0.4 | 1 | 1.1 | 0.9
38 | 1 | 0.0034587 | 0.00086683 | 0 | 0 | 1 | 0.99219 | -0.14922 | 0.4 | 1 | 1.1 | 0.9
43 | 1 | 0.0041106 | 0.0010302 | 0 | 0 | 1 | 0.99112 | -0.17005 | 0.4 | 1 | 1.1 | 0.9
39 | 1 | 0 | 0 | 0 | 0 | 1 | 0.99348 | -0.12439 | 0.4 | 1 | 1.1 | 0.9
35 | 1 | 0.003193 | 0.00080024 | 0 | 0 | 1 | 0.99118 | -0.1686 | 0.4 | 1 | 1.1 | 0.9
36 | 1 | 0.0041973 | 0.001052 | 0 | 0 | 1 | 0.99121 | -0.16811 | 0.4 | 1 | 1.1 | 0.9
37 | 1 | 0.0032198 | 0.00080697 | 0 | 0 | 1 | 0.99132 | -0.16606 | 0.4 | 1 | 1.1 | 0.9
59 | 1 | 0.0039559 | 0.00099145 | 0 | 0 | 1 | 0.99141 | -0.16422 | 0.4 | 1 | 1.1 | 0.9
41 | 1 | 0.0041718 | 0.0010456 | 0 | 0 | 1 | 0.99446 | -0.10556 | 0.4 | 1 | 1.1 | 0.9
42 | 1 | 0.0048023 | 0.0012036 | 0 | 0 | 1 | 0.99322 | -0.12933 | 0.4 | 1 | 1.1 | 0.9
56 | 1 | 0.0054904 | 0.001376 | 0 | 0 | 1 | 0.97979 | -0.3885 | 0.4 | 1 | 1.1 | 0.9
57 | 3 | 0.0029365 | 0.00073596 | 0 | 0 | 1 | 1 | 0 | 0.4 | 1 | 1.1 | 0.9

## generator_data
GEN_BUS | PG | QG | QMAX | QMIN | VG | MBASE | GEN_STATUS | PMAX | PMIN
57 | 0.31462 | 0.080423 | 10 | -10 | 1 | 100 | 1 | 10 | 0

## branch_data
F_BUS | T_BUS | BR_R | BR_X | BR_B | RATE_A | RATE_B | RATE_C | TAP | SHIFT | BR_STATUS | ANGMIN | ANGMAX | P_in | Q_in | P_out | Q_out
1 | 2 | 3.3642 | 2.1531 | 5.6494e-09 | 0 | 0 | 0 | 0 | 0 | 1 | -90 | 90 | 0.0052276 | 0.00131 | -0.0052266 | -0.0013099
1 | 3 | 4.0622 | 2.5998 | 6.8215e-09 | 0 | 0 | 0 | 0 | 0 | 1 | -90 | 90 | -0.031943 | -0.0080056 | 0.031988 | 0.0080339
3 | 4 | 0.84429 | 0.54034 | 1.4178e-09 | 0 | 0 | 0 | 0 | 0 | 1 | -90 | 90 | -0.078751 | -0.019825 | 0.078808 | 0.019861
3 | 5 | 4.7747 | 3.0558 | 8.018e-09 | 0 | 0 | 0 | 0 | 0 | 1 | -90 | 90 | 0.046763 | 0.011791 | -0.046649 | -0.011719
4 | 61 | 2.1384 | 1.3686 | 3.5909e-09 | 0 | 0 | 0 | 0 | 0 | 1 | -90 | 90 | -0.083275 | -0.020981 | 0.083437 | 0.021084
5 | 9 | 3.0101 | 1.9264 | 5.0547e-09 | 0 | 0 | 0 | 0 | 0 | 1 | -90 | 90 | 0.0030589 | 0.00076573 | -0.0030586 | -0.00076602
5 | 6 | 3.5299 | 2.2592 | 5.9277e-09 | 0 | 0 | 0 | 0 | 0 | 1 | -90 | 90 | 0.04359 | 0.010953 | -0.043517 | -0.010907
61 | 60 | 0.84498 | 0.54079 | 1.4189e-09 | 0 | 0 | 0 | 0 | 0 | 1 | -90 | 90 | -0.088592 | -0.022376 | 0.088664 | 0.022422
9 | 66 | 4.4427 | 2.8433 | 7.4605e-09 | 0 | 0 | 0 | 0 | 0 | 1 | -90 | 90 | 0.0030586 | 0.00076602 | -0.0030581 | -0.00076645
6 | 7 | 1.0601 | 0.67849 | 1.7803e-09 | 0 | 0 | 0 | 0 | 0 | 1 | -90 | 90 | 0.011692 | 0.0029307 | -0.01169 | -0.0029298
60 | 59 | 1.1845 | 0.75806 | 1.989e-09 | 0 | 0 | 0 | 0 | 0 | 1 | -90 | 90 | 0.014571 | 0.0036528 | -0.014568 | -0.0036513
60 | 42 | 1.3312 | 0.85195 | 2.2354e-09 | 0 | 0 | 0 | 0 | 0 | 1 | -90 | 90 | -0.10323 | -0.026074 | 0.10339 | 0.026172
7 | 8 | 1.2415 | 0.79457 | 2.0848e-09 | 0 | 0 | 0 | 0 | 0 | 1 | -90 | 90 | 0.0062846 | 0.0015751 | -0.006284 | -0.001575
10 | 11 | 1.7546 | 1.123 | 2.9465e-09 | 0 | 0 | 0 | 0 | 0 | 1 | -90 | 90 | -0.11676 | -0.029657 | 0.11702 | 0.029823
10 | 12 | 2.4593 | 1.5739 | 4.1298e-09 | 0 | 0 | 0 | 0 | 0 | 1 | -90 | 90 | 0.1124 | 0.028566 | -0.11206 | -0.02835
11 | 13 | 1.8327 | 1.1729 | 3.0776e-09 | 0 | 0 | 0 | 0 | 0 | 1 | -90 | 90 | -0.12095 | -0.030808 | 0.12124 | 0.030993
12 | 14 | 2.5814 | 1.6521 | 4.3348e-09 | 0 | 0 | 0 | 0 | 0 | 1 | -90 | 90 | 0.068176 | 0.017289 | -0.068045 | -0.017206
12 | 15 | 5.7956 | 3.7092 | 9.7324e-09 | 0 | 0 | 0 | 0 | 0 | 1 | -90 | 90 | 0.043887 | 0.011061 | -0.043765 | -0.010984
13 | 50 | 0.86322 | 0.55246 | 1.4496e-09 | 0 | 0 | 0 | 0 | 0 | 1 | -90 | 90 | -0.12678 | -0.032384 | 0.12693 | 0.032479
14 | 45 | 3.4144 | 2.1852 | 5.7337e-09 | 0 | 0 | 0 | 0 | 0 | 1 | -90 | 90 | 0.063125 | 0.015973 | -0.062976 | -0.015878
15 | 62 | 1.5502 | 0.99213 | 2.6032e-09 | 0 | 0 | 0 | 0 | 0 | 1 | -90 | 90 | 0.043765 | 0.010984 | -0.043732 | -0.010963
50 | 58 | 0.91248 | 0.58399 | 4.5969e-09 | 0 | 0 | 0 | 0 | 0 | 1 | -90 | 90 | -0.30616 | -0.077923 | 0.30708 | 0.078509
50 | 49 | 0.34294 | 0.21948 | 1.7277e-09 | 0 | 0 | 0 | 0 | 0 | 1 | -90 | 90 | 0.17923 | 0.045444 | -0.17911 | -0.045368
45 | 46 | 2.4093 | 1.5419 | 4.0458e-09 | 0 | 0 | 0 | 0 | 0 | 1 | -90 | 90 | 0.057353 | 0.014469 | -0.057266 | -0.014413
62 | 63 | 0.47075 | 0.30128 | 7.9052e-10 | 0 | 0 | 0 | 0 | 0 | 1 | -90 | 90 | 0.037949 | 0.0095139 | -0.037941 | -0.0095092
58 | 57 | 0.053878 | 0.034482 | 2.7143e-10 | 0 | 0 | 0 | 0 | 0 | 1 | -90 | 90 | -0.31163 | -0.079651 | 0.31169 | 0.079687
49 | 41 | 0.67549 | 0.43232 | 3.403e-09 | 0 | 0 | 0 | 0 | 0 | 1 | -90 | 90 | 0.17356 | 0.043977 | -0.17334 | -0.043837
46 | 52 | 1.412 | 0.9037 | 2.3712e-09 | 0 | 0 | 0 | 0 | 0 | 1 | -90 | 90 | 0.053641 | 0.013505 | -0.053596 | -0.013476
16 | 17 | 0.014071 | 0.0090055 | 2.3629e-11 | 0 | 0 | 0 | 0 | 0 | 1 | -90 | 90 | 0.031528 | 0.0079198 | -0.031528 | -0.0079197
16 | 18 | 0.81285 | 0.52023 | 1.365e-09 | 0 | 0 | 0 | 0 | 0 | 1 | -90 | 90 | -0.035538 | -0.0089249 | 0.035549 | 0.008932
17 | 19 | 0.22233 | 0.14229 | 3.7335e-10 | 0 | 0 | 0 | 0 | 0 | 1 | -90 | 90 | 0.030002 | 0.0075374 | -0.03 | -0.007536
18 | 20 | 1.883 | 1.2051 | 3.1621e-09 | 0 | 0 | 0 | 0 | 0 | 1 | -90 | 90 | 0.0045644 | 0.0011437 | -0.0045639 | -0.0011438
18 | 21 | 1.126 | 0.72067 | 1.8909e-09 | 0 | 0 | 0 | 0 | 0 | 1 | -90 | 90 | -0.040114 | -0.010076 | 0.040134 | 0.010088
19 | 47 | 1.4478 | 0.92656 | 2.4312e-09 | 0 | 0 | 0 | 0 | 0 | 1 | -90 | 90 | 0.028842 | 0.0072457 | -0.028828 | -0.0072373
20 | 28 | 0.2248 | 0.14387 | 3.775e-10 | 0 | 0 | 0 | 0 | 0 | 1 | -90 | 90 | 0.0034256 | 0.00085847 | -0.0034256 | -0.00085849
21 | 51 | 1.7112 | 1.0951 | 2.8735e-09 | 0 | 0 | 0 | 0 | 0 | 1 | -90 | 90 | -0.043277 | -0.010876 | 0.043312 | 0.010899
47 | 48 | 4.1031 | 2.626 | 6.8902e-09 | 0 | 0 | 0 | 0 | 0 | 1 | -90 | 90 | 0.0267 | 0.0067039 | -0.026667 | -0.0066837
28 | 29 | 0.58124 | 0.37199 | 9.7606e-10 | 0 | 0 | 0 | 0 | 0 | 1 | -90 | 90 | 0.0024597 | 0.0006164 | -0.0024596 | -0.00061647
51 | 52 | 0.054528 | 0.034898 | 9.1566e-11 | 0 | 0 | 0 | 0 | 0 | 1 | -90 | 90 | -0.048104 | -0.012099 | 0.048105 | 0.0121
52 | 56 | 1.2287 | 0.78635 | 2.0633e-09 | 0 | 0 | 0 | 0 | 0 | 1 | -90 | 90 | 0.0054907 | 0.0013761 | -0.0054903 | -0.001376
22 | 23 | 1.3631 | 0.87235 | 2.2889e-09 | 0 | 0 | 0 | 0 | 0 | 1 | -90 | 90 | -0.014383 | -0.0036069 | 0.014386 | 0.0036087
22 | 24 | 3.2127 | 2.0561 | 5.395e-09 | 0 | 0 | 0 | 0 | 0 | 1 | -90 | 90 | 0.010904 | 0.0027349 | -0.0109 | -0.0027328
23 | 25 | 4.5908 | 2.9381 | 7.7092e-09 | 0 | 0 | 0 | 0 | 0 | 1 | -90 | 90 | 0.0021592 | 0.00054 | -0.002159 | -0.00054061
23 | 26 | 1.3232 | 0.84685 | 2.222e-09 | 0 | 0 | 0 | 0 | 0 | 1 | -90 | 90 | -0.016545 | -0.0041487 | 0.016549 | 0.004151
24 | 27 | 3.1471 | 2.0141 | 5.2848e-09 | 0 | 0 | 0 | 0 | 0 | 1 | -90 | 90 | 0.0109 | 0.0027328 | -0.010896 | -0.0027307
25 | 65 | 3.3945 | 2.1725 | 5.7003e-09 | 0 | 0 | 0 | 0 | 0 | 1 | -90 | 90 | 0.002159 | 0.00054061 | -0.0021588 | -0.00054106
26 | 55 | 1.6911 | 1.0823 | 2.8399e-09 | 0 | 0 | 0 | 0 | 0 | 1 | -90 | 90 | -0.025617 | -0.006424 | 0.025629 | 0.0064314
26 | 53 | 2.1095 | 1.3501 | 3.5423e-09 | 0 | 0 | 0 | 0 | 0 | 1 | -90 | 90 | 0.0090678 | 0.002273 | -0.0090659 | -0.0022721
55 | 44 | 0.56181 | 0.35956 | 9.4344e-10 | 0 | 0 | 0 | 0 | 0 | 1 | -90 | 90 | -0.03003 | -0.0075344 | 0.030036 | 0.0075378
53 | 54 | 0.86558 | 0.55397 | 1.4535e-09 | 0 | 0 | 0 | 0 | 0 | 1 | -90 | 90 | 0.0060269 | 0.0015105 | -0.0060266 | -0.0015104
44 | 43 | 1.4009 | 0.89658 | 2.3525e-09 | 0 | 0 | 0 | 0 | 0 | 1 | -90 | 90 | -0.034446 | -0.008643 | 0.034464 | 0.0086543
30 | 31 | 0.898 | 0.57472 | 1.508e-09 | 0 | 0 | 0 | 0 | 0 | 1 | -90 | 90 | -0.0061384 | -0.0015384 | 0.0061387 | 0.0015385
30 | 32 | 0.40023 | 0.25615 | 6.721e-10 | 0 | 0 | 0 | 0 | 0 | 1 | -90 | 90 | 0.0034548 | 0.0008658 | -0.0034547 | -0.00086584
31 | 33 | 0.92469 | 0.5918 | 1.5528e-09 | 0 | 0 | 0 | 0 | 0 | 1 | -90 | 90 | -0.0089313 | -0.0022384 | 0.0089321 | 0.0022387
33 | 34 | 1.2397 | 0.79342 | 2.0818e-09 | 0 | 0 | 0 | 0 | 0 | 1 | -90 | 90 | -0.014525 | -0.0036405 | 0.014528 | 0.0036421
34 | 40 | 0.87102 | 0.55745 | 1.4627e-09 | 0 | 0 | 0 | 0 | 0 | 1 | -90 | 90 | 0.042705 | 0.010727 | -0.042688 | -0.010716
34 | 38 | 0.91358 | 0.58469 | 1.5342e-09 | 0 | 0 | 0 | 0 | 0 | 1 | -90 | 90 | -0.057233 | -0.014369 | 0.057265 | 0.014389
40 | 43 | 0.062713 | 0.040136 | 1.0531e-10 | 0 | 0 | 0 | 0 | 0 | 1 | -90 | 90 | 0.038575 | 0.0096852 | -0.038574 | -0.0096846
38 | 39 | 1.8097 | 1.1582 | 3.039e-09 | 0 | 0 | 0 | 0 | 0 | 1 | -90 | 90 | -0.060724 | -0.015256 | 0.060796 | 0.015302
39 | 41 | 0.49578 | 0.3173 | 1.6651e-09 | 0 | 0 | 0 | 0 | 0 | 1 | -90 | 90 | -0.16901 | -0.042694 | 0.16916 | 0.042792
39 | 42 | 0.20327 | 0.13009 | 3.4135e-10 | 0 | 0 | 0 | 0 | 0 | 1 | -90 | 90 | 0.10822 | 0.027392 | -0.10819 | -0.027376
35 | 36 | 0.68673 | 0.43951 | 1.1532e-09 | 0 | 0 | 0 | 0 | 0 | 1 | -90 | 90 | -0.003193 | -0.00080024 | 0.0031931 | 0.00080018
36 | 37 | 1.2213 | 0.78161 | 2.0508e-09 | 0 | 0 | 0 | 0 | 0 | 1 | -90 | 90 | -0.0073904 | -0.0018521 | 0.0073911 | 0.0018524
37 | 59 | 0.76309 | 0.48838 | 1.2814e-09 | 0 | 0 | 0 | 0 | 0 | 1 | -90 | 90 | -0.010611 | -0.0026594 | 0.010612 | 0.0026598