## bus_data
BUS_I | BUS_TYPE | Pd | Qd | Gs | Bs | area | Vm | Va | baseKV | zone | Vmax | Vmin
1 | 3 | 0.072824 | 0.018251 | 0 | 0 | 1 | 1 | 0 | 0.4 | 1 | 1.1 | 0.9
2 | 1 | 0 | 0 | 0 | 0 | 1 | 0.99609 | -0.07493 | 0.4 | 1 | 1.1 | 0.9
3 | 1 | 0 | 0 | 0 | 0 | 1 | 0.99627 | -0.070627 | 0.4 | 1 | 1.1 | 0.9
5 | 1 | 0.08758 | 0.02195 | 0 | 0 | 1 | 0.99398 | -0.11565 | 0.4 | 1 | 1.1 | 0.9
6 | 1 | 0.032385 | 0.0081165 | 0 | 0 | 1 | 0.99455 | -0.10337 | 0.4 | 1 | 1.1 | 0.9
7 | 1 | 0.043668 | 0.010944 | 0 | 0 | 1 | 0.99564 | -0.08285 | 0.4 | 1 | 1.1 | 0.9
17 | 1 | 0.034387 | 0.0086182 | 0 | 0 | 1 | 0.99252 | -0.14199 | 0.4 | 1 | 1.1 | 0.9
18 | 1 | 0 | 0 | 0 | 0 | 1 | 0.98899 | -0.20952 | 0.4 | 1 | 1.1 | 0.9
8 | 1 | 0.035484 | 0.0088932 | 0 | 0 | 1 | 0.98444 | -0.29715 | 0.4 | 1 | 1.1 | 0.9
9 | 1 | 0.013513 | 0.0033866 | 0 | 0 | 1 | 0.98244 | -0.3359 | 0.4 | 1 | 1.1 | 0.9
10 | 1 | 0.013952 | 0.0034968 | 0 | 0 | 1 | 0.98454 | -0.29532 | 0.4 | 1 | 1.1 | 0.9
11 | 1 | 0 | 0 | 0 | 0 | 1 | 0.98201 | -0.34425 | 0.4 | 1 | 1.1 | 0.9
12 | 1 | 0.011725 | 0.0029387 | 0 | 0 | 1 | 0.98588 | -0.26936 | 0.4 | 1 | 1.1 | 0.9
20 | 1 | 0 | 0 | 0 | 0 | 1 | 0.9807 | -0.36975 | 0.4 | 1 | 1.1 | 0.9
19 | 1 | 0.060034 | 0.015046 | 0 | 0 | 1 | 0.97596 | -0.46244 | 0.4 | 1 | 1.1 | 0.9
13 | 1 | 0.0516 | 0.012932 | 0 | 0 | 1 | 0.97187 | -0.54297 | 0.4 | 1 | 1.1 | 0.9
14 | 1 | 0.01216 | 0.0030476 | 0 | 0 | 1 | 0.9734 | -0.51273 | 0.4 | 1 | 1.1 | 0.9
16 | 1 | 0.032844 | 0.0082314 | 0 | 0 | 1 | 0.97462 | -0.48872 | 0.4 | 1 | 1.1 | 0.9

## generator_data
GEN_BUS | PG | QG | QMAX | QMIN | VG | MBASE | GEN_STATUS | PMAX | PMIN
1 | 0.50811 | 0.12966 | 10 | -10 | 1 | 100 | 1 | 10 | 0

## branch_data
F_BUS | T_BUS | BR_R | BR_X | BR_B | RATE_A | RATE_B | RATE_C | TAP | SHIFT | BR_STATUS | ANGMIN | ANGMAX | P_in | Q_in | P_out | Q_out
1 | 2 | 3.8199 | 2.4447 | 6.4146e-09 | 0 | 0 | 0 | 0 | 0 | 1 | -90 | 90 | 0.088065 | 0.022259 | -0.08775 | -0.022058
1 | 3 | 0.92284 | 0.59062 | 4.6491e-09 | 0 | 0 | 0 | 0 | 0 | 1 | -90 | 90 | 0.34722 | 0.089146 | -0.34604 | -0.088387
2 | 5 | 2.0637 | 1.3208 | 3.4655e-09 | 0 | 0 | 0 | 0 | 0 | 1 | -90 | 90 | 0.08775 | 0.022058 | -0.08758 | -0.02195
3 | 6 | 0.48785 | 0.31222 | 2.4577e-09 | 0 | 0 | 0 | 0 | 0 | 1 | -90 | 90 | 0.30234 | 0.077427 | -0.30186 | -0.077121
3 | 7 | 1.2445 | 0.79646 | 2.0898e-09 | 0 | 0 | 0 | 0 | 0 | 1 | -90 | 90 | 0.043693 | 0.01096 | -0.043668 | -0.010944
6 | 17 | 0.64306 | 0.41156 | 3.2396e-09 | 0 | 0 | 0 | 0 | 0 | 1 | -90 | 90 | 0.26948 | 0.069004 | -0.26897 | -0.068683
17 | 18 | 1.2844 | 0.82204 | 6.4708e-09 | 0 | 0 | 0 | 0 | 0 | 1 | -90 | 90 | 0.23459 | 0.060064 | -0.23382 | -0.059576
18 | 12 | 1.1307 | 0.72364 | 5.6962e-09 | 0 | 0 | 0 | 0 | 0 | 1 | -90 | 90 | 0.23382 | 0.059576 | -0.23315 | -0.059145
8 | 9 | 0.98709 | 0.63174 | 4.9728e-09 | 0 | 0 | 0 | 0 | 0 | 1 | -90 | 90 | 0.17169 | 0.043629 | -0.17137 | -0.043425
8 | 10 | 0.038758 | 0.024805 | 1.9526e-10 | 0 | 0 | 0 | 0 | 0 | 1 | -90 | 90 | -0.20718 | -0.052522 | 0.2072 | 0.052534
9 | 11 | 0.23049 | 0.14751 | 1.1611e-09 | 0 | 0 | 0 | 0 | 0 | 1 | -90 | 90 | 0.15786 | 0.040038 | -0.1578 | -0.039997
10 | 12 | 0.51421 | 0.32909 | 2.5905e-09 | 0 | 0 | 0 | 0 | 0 | 1 | -90 | 90 | -0.22115 | -0.05603 | 0.22142 | 0.056207
11 | 20 | 0.70281 | 0.4498 | 3.5406e-09 | 0 | 0 | 0 | 0 | 0 | 1 | -90 | 90 | 0.1578 | 0.039997 | -0.1576 | -0.039874
20 | 19 | 2.5388 | 1.6248 | 8.5265e-09 | 0 | 0 | 0 | 0 | 0 | 1 | -90 | 90 | 0.1576 | 0.039874 | -0.15691 | -0.039429
19 | 16 | 1.1599 | 0.74232 | 1.9478e-09 | 0 | 0 | 0 | 0 | 0 | 1 | -90 | 90 | 0.096873 | 0.024383 | -0.096751 | -0.024305
13 | 14 | 2.4851 | 1.5905 | 4.1732e-09 | 0 | 0 | 0 | 0 | 0 | 1 | -90 | 90 | -0.0516 | -0.012932 | 0.051674 | 0.012979
14 | 16 | 1.6012 | 1.0247 | 2.6888e-09 | 0 | 0 | 0 | 0 | 0 | 1 | -90 | 90 | -0.063834 | -0.016027 | 0.063908 | 0.016074