## bus_data
BUS_I | BUS_TYPE | Pd | Qd | Gs | Bs | area | Vm | Va | baseKV | zone | Vmax | Vmin
1 | 1 | 0.0026341 | 0.00066016 | 0 | 0 | 1 | 0.97903 | -0.4036 | 0.4 | 1 | 1.1 | 0.9
2 | 1 | 0 | 0 | 0 | 0 | 1 | 0.97913 | -0.40177 | 0.4 | 1 | 1.1 | 0.9
3 | 1 | 0 | 0 | 0 | 0 | 1 | 0.97923 | -0.39964 | 0.4 | 1 | 1.1 | 0.9
4 | 1 | 0.0025726 | 0.00064474 | 0 | 0 | 1 | 0.97933 | -0.39772 | 0.4 | 1 | 1.1 | 0.9
24 | 1 | 0.004508 | 0.0011298 | 0 | 0 | 1 | 0.97943 | -0.39575 | 0.4 | 1 | 1.1 | 0.9
23 | 1 | 0 | 0 | 0 | 0 | 1 | 0.97952 | -0.39402 | 0.4 | 1 | 1.1 | 0.9
5 | 1 | 0.0044442 | 0.0011138 | 0 | 0 | 1 | 0.99137 | -0.16545 | 0.4 | 1 | 1.1 | 0.9
6 | 1 | 0.0056488 | 0.0014157 | 0 | 0 | 1 | 0.99158 | -0.16135 | 0.4 | 1 | 1.1 | 0.9
7 | 1 | 0 | 0 | 0 | 0 | 1 | 0.99165 | -0.16006 | 0.4 | 1 | 1.1 | 0.9
8 | 1 | 0.0032342 | 0.00081056 | 0 | 0 | 1 | 0.99188 | -0.15569 | 0.4 | 1 | 1.1 | 0.9
13 | 1 | 0.0041523 | 0.0010407 | 0 | 0 | 1 | 0.99196 | -0.15416 | 0.4 | 1 | 1.1 | 0.9
9 | 1 | 0.0028319 | 0.00070975 | 0 | 0 | 1 | 0.97582 | -0.46676 | 0.4 | 1 | 1.1 | 0.9
10 | 1 | 0.0037166 | 0.00093147 | 0 | 0 | 1 | 0.97583 | -0.46651 | 0.4 | 1 | 1.1 | 0.9
61 | 1 | 0.0070063 | 0.0017559 | 0 | 0 | 1 | 0.99212 | -0.15098 | 0.4 | 1 | 1.1 | 0.9
11 | 1 | 0.0027519 | 0.0006897 | 0 | 0 | 1 | 0.97585 | -0.46614 | 0.4 | 1 | 1.1 | 0.9
12 | 1 | 0.003184 | 0.00079798 | 0 | 0 | 1 | 0.97598 | -0.46343 | 0.4 | 1 | 1.1 | 0.9
16 | 1 | 0.0024193 | 0.00060634 | 0 | 0 | 1 | 0.97616 | -0.45999 | 0.4 | 1 | 1.1 | 0.9
14 | 1 | 0.0046396 | 0.0011628 | 0 | 0 | 1 | 0.97621 | -0.45909 | 0.4 | 1 | 1.1 | 0.9
62 | 1 | 0.0018896 | 0.00047357 | 0 | 0 | 1 | 0.99253 | -0.14307 | 0.4 | 1 | 1.1 | 0.9
15 | 1 | 0.0032043 | 0.00080307 | 0 | 0 | 1 | 0.97659 | -0.45143 | 0.4 | 1 | 1.1 | 0.9
17 | 1 | 0.0054859 | 0.0013749 | 0 | 0 | 1 | 0.97663 | -0.45072 | 0.4 | 1 | 1.1 | 0.9
18 | 1 | 0.0038893 | 0.00097476 | 0 | 0 | 1 | 0.97715 | -0.44049 | 0.4 | 1 | 1.1 | 0.9
19 | 1 | 0.0057109 | 0.0014313 | 0 | 0 | 1 | 0.97763 | -0.431 | 0.4 | 1 | 1.1 | 0.9
20 | 1 | 0.0035655 | 0.00089359 | 0 | 0 | 1 | 0.97768 | -0.43009 | 0.4 | 1 | 1.1 | 0.9
21 | 1 | 0.0023081 | 0.00057847 | 0 | 0 | 1 | 0.97853 | -0.41335 | 0.4 | 1 | 1.1 | 0.9
22 | 1 | 0.0035698 | 0.00089468 | 0 | 0 | 1 | 0.97854 | -0.41326 | 0.4 | 1 | 1.1 | 0.9
25 | 1 | 0.0025492 | 0.00063888 | 0 | 0 | 1 | 0.98017 | -0.38134 | 0.4 | 1 | 1.1 | 0.9
26 | 1 | 0.0036775 | 0.00092166 | 0 | 0 | 1 | 0.98034 | -0.37796 | 0.4 | 1 | 1.1 | 0.9
27 | 1 | 0.0026031 | 0.00065241 | 0 | 0 | 1 | 0.98153 | -0.35472 | 0.4 | 1 | 1.1 | 0.9
28 | 1 | 0.0024021 | 0.00060203 | 0 | 0 | 1 | 0.98191 | -0.3473 | 0.4 | 1 | 1.1 | 0.9
29 | 1 | 0.004988 | 0.0012501 | 0 | 0 | 1 | 0.98275 | -0.33099 | 0.4 | 1 | 1.1 | 0.9
39 | 1 | 0.0029329 | 0.00073505 | 0 | 0 | 1 | 0.98391 | -0.30835 | 0.4 | 1 | 1.1 | 0.9
36 | 1 | 0.0032369 | 0.00081123 | 0 | 0 | 1 | 0.98461 | -0.29485 | 0.4 | 1 | 1.1 | 0.9
30 | 1 | 0.0037676 | 0.00094424 | 0 | 0 | 1 | 0.98763 | -0.23648 | 0.4 | 1 | 1.1 | 0.9
31 | 1 | 0.0038231 | 0.00095816 | 0 | 0 | 1 | 0.98639 | -0.26026 | 0.4 | 1 | 1.1 | 0.9
32 | 1 | 0 | 0 | 0 | 0 | 1 | 0.98894 | -0.21121 | 0.4 | 1 | 1.1 | 0.9
33 | 1 | 0.0029656 | 0.00074324 | 0 | 0 | 1 | 0.98579 | -0.27206 | 0.4 | 1 | 1.1 | 0.9
34 | 1 | 0.0031619 | 0.00079246 | 0 | 0 | 1 | 0.98872 | -0.21543 | 0.4 | 1 | 1.1 | 0.9
35 | 1 | 0.0015144 | 0.00037954 | 0 | 0 | 1 | 0.98925 | -0.20512 | 0.4 | 1 | 1.1 | 0.9
37 | 1 | 0.0035378 | 0.00088667 | 0 | 0 | 1 | 0.98869 | -0.21606 | 0.4 | 1 | 1.1 | 0.9
38 | 1 | 0.0015144 | 0.00037955 | 0 | 0 | 1 | 0.98952 | -0.20009 | 0.4 | 1 | 1.1 | 0.9
40 | 1 | 0.0075484 | 0.0018918 | 0 | 0 | 1 | 0.98853 | -0.21908 | 0.4 | 1 | 1.1 | 0.9
52 | 1 | 0.0015144 | 0.00037955 | 0 | 0 | 1 | 0.98963 | -0.19791 | 0.4 | 1 | 1.1 | 0.9
51 | 1 | 0.0071159 | 0.0017834 | 0 | 0 | 1 | 0.99099 | -0.17184 | 0.4 | 1 | 1.1 | 0.9
41 | 1 | 0.0046804 | 0.001173 | 0 | 0 | 1 | 0.99525 | -0.090383 | 0.4 | 1 | 1.1 | 0.9
42 | 1 | 0.0024638 | 0.00061748 | 0 | 0 | 1 | 0.99527 | -0.090055 | 0.4 | 1 | 1.1 | 0.9
43 | 1 | 0.0031145 | 0.00078058 | 0 | 0 | 1 | 0.9952 | -0.091358 | 0.4 | 1 | 1.1 | 0.9
44 | 1 | 0 | 0 | 0 | 0 | 1 | 0.9954 | -0.087497 | 0.4 | 1 | 1.1 | 0.9
45 | 1 | 0 | 0 | 0 | 0 | 1 | 0.99596 | -0.076865 | 0.4 | 1 | 1.1 | 0.9
46 | 1 | 0.0026036 | 0.00065252 | 0 | 0 | 1 | 0.99397 | -0.11498 | 0.4 | 1 | 1.1 | 0.9
47 | 1 | 0.0034661 | 0.00086868 | 0 | 0 | 1 | 0.99693 | -0.058272 | 0.4 | 1 | 1.1 | 0.9
48 | 1 | 0.0030168 | 0.00075609 | 0 | 0 | 1 | 0.99338 | -0.12597 | 0.4 | 1 | 1.1 | 0.9
49 | 1 | 0.0047604 | 0.0011931 | 0 | 0 | 1 | 0.99378 | -0.11875 | 0.4 | 1 | 1.1 | 0.9
53 | 1 | 0.0023168 | 0.00058065 | 0 | 0 | 1 | 0.99845 | -0.029348 | 0.4 | 1 | 1.1 | 0.9
50 | 1 | 0.0024274 | 0.00060837 | 0 | 0 | 1 | 0.99294 | -0.1344 | 0.4 | 1 | 1.1 | 0.9
89 | 1 | 0.0036676 | 0.00091919 | 0 | 0 | 1 | 0.99309 | -0.13198 | 0.4 | 1 | 1.1 | 0.9
88 | 1 | 0.0023605 | 0.0005916 | 0 | 0 | 1 | 1 | -6.7366e-05 | 0.4 | 1 | 1.1 | 0.9
87 | 1 | 0.0044251 | 0.001109 | 0 | 0 | 1 | 0.99301 | -0.13362 | 0.4 | 1 | 1.1 | 0.9
60 | 3 | 0.0020172 | 0.00050555 | 0 | 0 | 1 | 1 | 0 | 0.4 | 1 | 1.1 | 0.9
54 | 1 | 0.0035741 | 0.00089576 | 0 | 0 | 1 | 0.99793 | -0.03939 | 0.4 | 1 | 1.1 | 0.9
55 | 1 | 0.002013 | 0.0005045 | 0 | 0 | 1 | 0.99606 | -0.075254 | 0.4 | 1 | 1.1 | 0.9
56 | 1 | 0.0024182 | 0.00060607 | 0 | 0 | 1 | 0.99808 | -0.036548 | 0.4 | 1 | 1.1 | 0.9
57 | 1 | 0.0018374 | 0.00046049 | 0 | 0 | 1 | 0.99594 | -0.077418 | 0.4 | 1 | 1.1 | 0.9
58 | 1 | 0.0038566 | 0.00096655 | 0 | 0 | 1 | 0.9984 | -0.030488 | 0.4 | 1 | 1.1 | 0.9
59 | 1 | 0 | 0 | 0 | 0 | 1 | 0.99293 | -0.1352 | 0.4 | 1 | 1.1 | 0.9
63 | 1 | 0.0051935 | 0.0013016 | 0 | 0 | 1 | 0.99261 | -0.14146 | 0.4 | 1 | 1.1 | 0.9
64 | 1 | 0.0026683 | 0.00066873 | 0 | 0 | 1 | 0.99185 | -0.15612 | 0.4 | 1 | 1.1 | 0.9
65 | 1 | 0.0023769 | 0.00059571 | 0 | 0 | 1 | 0.99101 | -0.17226 | 0.4 | 1 | 1.1 | 0.9
66 | 1 | 0.0072947 | 0.0018282 | 0 | 0 | 1 | 0.99071 | -0.17819 | 0.4 | 1 | 1.1 | 0.9
67 | 1 | 0.005796 | 0.0014526 | 0 | 0 | 1 | 0.9901 | -0.18998 | 0.4 | 1 | 1.1 | 0.9
68 | 1 | 0.0064815 | 0.0016244 | 0 | 0 | 1 | 0.98865 | -0.21805 | 0.4 | 1 | 1.1 | 0.9
69 | 1 | 0.0067639 | 0.0016952 | 0 | 0 | 1 | 0.98777 | -0.23509 | 0.4 | 1 | 1.1 | 0.9
70 | 1 | 0 | 0 | 0 | 0 | 1 | 0.98688 | -0.25233 | 0.4 | 1 | 1.1 | 0.9
71 | 1 | 0 | 0 | 0 | 0 | 1 | 0.9866 | -0.25779 | 0.4 | 1 | 1.1 | 0.9
72 | 1 | 0.0066539 | 0.0016676 | 0 | 0 | 1 | 0.98652 | -0.25934 | 0.4 | 1 | 1.1 | 0.9
73 | 1 | 0 | 0 | 0 | 0 | 1 | 0.98644 | -0.26089 | 0.4 | 1 | 1.1 | 0.9
74 | 1 | 0.0062635 | 0.0015698 | 0 | 0 | 1 | 0.98619 | -0.26579 | 0.4 | 1 | 1.1 | 0.9
75 | 1 | 0.012868 | 0.003225 | 0 | 0 | 1 | 0.9865 | -0.25982 | 0.4 | 1 | 1.1 | 0.9
77 | 1 | 0.0024402 | 0.00061157 | 0 | 0 | 1 | 0.98612 | -0.26726 | 0.4 | 1 | 1.1 | 0.9
76 | 1 | 0.015179 | 0.0038042 | 0 | 0 | 1 | 0.98602 | -0.26915 | 0.4 | 1 | 1.1 | 0.9
78 | 1 | 0 | 0 | 0 | 0 | 1 | 0.98605 | -0.26856 | 0.4 | 1 | 1.1 | 0.9
79 | 1 | 0.0061651 | 0.0015451 | 0 | 0 | 1 | 0.98557 | -0.27802 | 0.4 | 1 | 1.1 | 0.9
81 | 1 | 0 | 0 | 0 | 0 | 1 | 0.98544 | -0.28045 | 0.4 | 1 | 1.1 | 0.9
84 | 1 | 0.0045529 | 0.0011411 | 0 | 0 | 1 | 0.98524 | -0.28443 | 0.4 | 1 | 1.1 | 0.9
80 | 1 | 0.027675 | 0.006936 | 0 | 0 | 1 | 0.98927 | -0.20592 | 0.4 | 1 | 1.1 | 0.9
82 | 1 | 0.0089099 | 0.002233 | 0 | 0 | 1 | 0.99024 | -0.18707 | 0.4 | 1 | 1.1 | 0.9
83 | 1 | 0 | 0 | 0 | 0 | 1 | 0.99112 | -0.17019 | 0.4 | 1 | 1.1 | 0.9
86 | 1 | 0.002494 | 0.00062506 | 0 | 0 | 1 | 0.99239 | -0.14552 | 0.4 | 1 | 1.1 | 0.9

## generator_data
GEN_BUS | PG | QG | QMAX | QMIN | VG | MBASE | GEN_STATUS | PMAX | PMIN
60 | 0.3308 | 0.084365 | 10 | -10 | 1 | 100 | 1 | 10 | 0

## branch_data
F_BUS | T_BUS | BR_R | BR_X | BR_B | RATE_A | RATE_B | RATE_C | TAP | SHIFT | BR_STATUS | ANGMIN | ANGMAX | P_in | Q_in | P_out | Q_out
1 | 2 | 2.9733 | 1.9029 | 4.9929e-09 | 0 | 0 | 0 | 0 | 0 | 1 | -90 | 90 | -0.002634 | -0.00066017 | 0.0026342 | 0.00065984
2 | 3 | 3.4766 | 2.225 | 5.8382e-09 | 0 | 0 | 0 | 0 | 0 | 1 | -90 | 90 | -0.0026342 | -0.00065984 | 0.0026345 | 0.00065945
3 | 4 | 3.1285 | 2.0022 | 5.2535e-09 | 0 | 0 | 0 | 0 | 0 | 1 | -90 | 90 | -0.0026345 | -0.00065945 | 0.0026348 | 0.0006591
4 | 24 | 1.627 | 1.0413 | 2.7322e-09 | 0 | 0 | 0 | 0 | 0 | 1 | -90 | 90 | -0.0052073 | -0.0013039 | 0.0052078 | 0.0013039
24 | 23 | 0.76394 | 0.48892 | 1.2829e-09 | 0 | 0 | 0 | 0 | 0 | 1 | -90 | 90 | -0.0097157 | -0.0024337 | 0.0097165 | 0.0024341
23 | 25 | 0.9576 | 0.61287 | 1.6081e-09 | 0 | 0 | 0 | 0 | 0 | 1 | -90 | 90 | -0.057112 | -0.014357 | 0.057146 | 0.014379
23 | 22 | 1.7485 | 1.119 | 2.9362e-09 | 0 | 0 | 0 | 0 | 0 | 1 | -90 | 90 | 0.047395 | 0.011923 | -0.047352 | -0.011896
5 | 6 | 4.0639 | 2.6009 | 6.8244e-09 | 0 | 0 | 0 | 0 | 0 | 1 | -90 | 90 | -0.0044442 | -0.0011138 | 0.0044451 | 0.0011137
6 | 7 | 0.56171 | 0.3595 | 9.4327e-10 | 0 | 0 | 0 | 0 | 0 | 1 | -90 | 90 | -0.010094 | -0.0025294 | 0.010095 | 0.0025297
7 | 8 | 1.9094 | 1.222 | 3.2064e-09 | 0 | 0 | 0 | 0 | 0 | 1 | -90 | 90 | -0.010095 | -0.0025297 | 0.010097 | 0.0025308
8 | 13 | 0.50607 | 0.32389 | 8.4983e-10 | 0 | 0 | 0 | 0 | 0 | 1 | -90 | 90 | -0.013331 | -0.0033413 | 0.013332 | 0.0033419
13 | 61 | 0.8021 | 0.51334 | 1.3469e-09 | 0 | 0 | 0 | 0 | 0 | 1 | -90 | 90 | -0.017484 | -0.0043825 | 0.017487 | 0.0043841
9 | 10 | 0.37492 | 0.23995 | 6.2959e-10 | 0 | 0 | 0 | 0 | 0 | 1 | -90 | 90 | -0.0028319 | -0.00070977 | 0.0028319 | 0.00070973
10 | 11 | 0.2433 | 0.15571 | 4.0857e-10 | 0 | 0 | 0 | 0 | 0 | 1 | -90 | 90 | -0.0065485 | -0.0016412 | 0.0065486 | 0.0016413
61 | 62 | 1.4248 | 0.91188 | 2.3927e-09 | 0 | 0 | 0 | 0 | 0 | 1 | -90 | 90 | -0.024493 | -0.00614 | 0.024502 | 0.0061457
11 | 12 | 1.2428 | 0.7954 | 2.087e-09 | 0 | 0 | 0 | 0 | 0 | 1 | -90 | 90 | -0.0093005 | -0.002331 | 0.0093017 | 0.0023316
12 | 16 | 1.1774 | 0.75355 | 1.9772e-09 | 0 | 0 | 0 | 0 | 0 | 1 | -90 | 90 | -0.012486 | -0.0031296 | 0.012488 | 0.0031307
16 | 14 | 0.25732 | 0.16469 | 4.3211e-10 | 0 | 0 | 0 | 0 | 0 | 1 | -90 | 90 | -0.014907 | -0.003737 | 0.014908 | 0.0037374
14 | 15 | 1.6746 | 1.0717 | 2.812e-09 | 0 | 0 | 0 | 0 | 0 | 1 | -90 | 90 | -0.019547 | -0.0049002 | 0.019554 | 0.0049045
62 | 63 | 0.2696 | 0.17254 | 4.5273e-10 | 0 | 0 | 0 | 0 | 0 | 1 | -90 | 90 | -0.026392 | -0.0066193 | 0.026394 | 0.0066205
15 | 17 | 0.13387 | 0.085675 | 2.248e-10 | 0 | 0 | 0 | 0 | 0 | 1 | -90 | 90 | -0.022758 | -0.0057076 | 0.022759 | 0.0057081
17 | 18 | 1.5496 | 0.99173 | 2.6022e-09 | 0 | 0 | 0 | 0 | 0 | 1 | -90 | 90 | -0.028245 | -0.007083 | 0.028259 | 0.0070916
18 | 19 | 1.2647 | 0.80942 | 2.1238e-09 | 0 | 0 | 0 | 0 | 0 | 1 | -90 | 90 | -0.032148 | -0.0080663 | 0.032163 | 0.0080754
19 | 20 | 0.10309 | 0.065977 | 1.7312e-10 | 0 | 0 | 0 | 0 | 0 | 1 | -90 | 90 | -0.037873 | -0.0095068 | 0.037875 | 0.0095078
20 | 21 | 1.7342 | 1.1099 | 2.9122e-09 | 0 | 0 | 0 | 0 | 0 | 1 | -90 | 90 | -0.041441 | -0.010401 | 0.041474 | 0.010422
21 | 22 | 0.0080418 | 0.0051468 | 1.3504e-11 | 0 | 0 | 0 | 0 | 0 | 1 | -90 | 90 | -0.043782 | -0.011001 | 0.043782 | 0.011001
25 | 26 | 0.24414 | 0.15625 | 4.0997e-10 | 0 | 0 | 0 | 0 | 0 | 1 | -90 | 90 | -0.059696 | -0.015018 | 0.059705 | 0.015024
26 | 27 | 1.5857 | 1.0148 | 2.6627e-09 | 0 | 0 | 0 | 0 | 0 | 1 | -90 | 90 | -0.063383 | -0.015946 | 0.063453 | 0.015991
27 | 28 | 0.48664 | 0.31145 | 8.172e-10 | 0 | 0 | 0 | 0 | 0 | 1 | -90 | 90 | -0.066056 | -0.016643 | 0.06608 | 0.016658
28 | 29 | 1.0341 | 0.66181 | 1.7365e-09 | 0 | 0 | 0 | 0 | 0 | 1 | -90 | 90 | -0.068482 | -0.01726 | 0.068535 | 0.017294
29 | 39 | 1.3401 | 0.85767 | 2.2504e-09 | 0 | 0 | 0 | 0 | 0 | 1 | -90 | 90 | -0.073523 | -0.018544 | 0.073603 | 0.018595
39 | 36 | 0.77001 | 0.49281 | 1.2931e-09 | 0 | 0 | 0 | 0 | 0 | 1 | -90 | 90 | -0.076536 | -0.01933 | 0.076585 | 0.019362
36 | 33 | 1.2489 | 0.79927 | 2.0972e-09 | 0 | 0 | 0 | 0 | 0 | 1 | -90 | 90 | -0.079822 | -0.020173 | 0.07991 | 0.020228
30 | 31 | 1.2051 | 0.77129 | 2.0238e-09 | 0 | 0 | 0 | 0 | 0 | 1 | -90 | 90 | 0.086844 | 0.022023 | -0.086745 | -0.02196
30 | 32 | 1.23 | 0.78717 | 2.0654e-09 | 0 | 0 | 0 | 0 | 0 | 1 | -90 | 90 | -0.090612 | -0.022967 | 0.090722 | 0.023037
31 | 33 | 0.62407 | 0.3994 | 1.048e-09 | 0 | 0 | 0 | 0 | 0 | 1 | -90 | 90 | 0.082922 | 0.021002 | -0.082875 | -0.020972
32 | 34 | 1.2994 | 0.83165 | 2.1821e-09 | 0 | 0 | 0 | 0 | 0 | 1 | -90 | 90 | 0.014252 | 0.0035732 | -0.01425 | -0.0035715
32 | 35 | 0.2564 | 0.1641 | 4.3057e-10 | 0 | 0 | 0 | 0 | 0 | 1 | -90 | 90 | -0.10497 | -0.026611 | 0.10501 | 0.02663
34 | 37 | 0.248 | 0.15872 | 4.1645e-10 | 0 | 0 | 0 | 0 | 0 | 1 | -90 | 90 | 0.011088 | 0.0027791 | -0.011087 | -0.0027789
35 | 38 | 0.20862 | 0.13352 | 3.5033e-10 | 0 | 0 | 0 | 0 | 0 | 1 | -90 | 90 | -0.10652 | -0.02701 | 0.10655 | 0.027026
37 | 40 | 1.7502 | 1.1201 | 2.9391e-09 | 0 | 0 | 0 | 0 | 0 | 1 | -90 | 90 | 0.0075495 | 0.0018922 | -0.0075484 | -0.0018918
38 | 52 | 0.08939 | 0.05721 | 1.5011e-10 | 0 | 0 | 0 | 0 | 0 | 1 | -90 | 90 | -0.10806 | -0.027406 | 0.10807 | 0.027413
52 | 51 | 1.0536 | 0.6743 | 1.7693e-09 | 0 | 0 | 0 | 0 | 0 | 1 | -90 | 90 | -0.10959 | -0.027792 | 0.10972 | 0.02788
51 | 50 | 1.4254 | 0.91226 | 2.3936e-09 | 0 | 0 | 0 | 0 | 0 | 1 | -90 | 90 | -0.11684 | -0.029664 | 0.11705 | 0.029798
41 | 42 | 0.18641 | 0.1193 | 3.1303e-10 | 0 | 0 | 0 | 0 | 0 | 1 | -90 | 90 | -0.0077951 | -0.0019535 | 0.0077952 | 0.0019535
41 | 43 | 1.3904 | 0.88983 | 2.3348e-09 | 0 | 0 | 0 | 0 | 0 | 1 | -90 | 90 | 0.0031147 | 0.00078044 | -0.0031145 | -0.00078058
42 | 44 | 1.1072 | 0.70859 | 1.8592e-09 | 0 | 0 | 0 | 0 | 0 | 1 | -90 | 90 | -0.010259 | -0.002571 | 0.01026 | 0.0025716
44 | 45 | 0.72914 | 0.46665 | 1.2244e-09 | 0 | 0 | 0 | 0 | 0 | 1 | -90 | 90 | -0.06503 | -0.016387 | 0.065063 | 0.016408
44 | 46 | 2.235 | 1.4304 | 3.7532e-09 | 0 | 0 | 0 | 0 | 0 | 1 | -90 | 90 | 0.05477 | 0.013816 | -0.054698 | -0.01377
45 | 47 | 0.44462 | 0.28456 | 1.4933e-09 | 0 | 0 | 0 | 0 | 0 | 1 | -90 | 90 | -0.1879 | -0.047788 | 0.18807 | 0.047896
45 | 48 | 1.795 | 1.1488 | 3.0143e-09 | 0 | 0 | 0 | 0 | 0 | 1 | -90 | 90 | 0.12283 | 0.03138 | -0.12254 | -0.031194
46 | 49 | 0.32135 | 0.20566 | 5.3963e-10 | 0 | 0 | 0 | 0 | 0 | 1 | -90 | 90 | 0.052094 | 0.013118 | -0.052085 | -0.013112
47 | 53 | 0.68073 | 0.43567 | 2.2863e-09 | 0 | 0 | 0 | 0 | 0 | 1 | -90 | 90 | -0.19153 | -0.048764 | 0.1918 | 0.048935
48 | 50 | 0.31518 | 0.20171 | 5.2927e-10 | 0 | 0 | 0 | 0 | 0 | 1 | -90 | 90 | 0.11953 | 0.030438 | -0.11948 | -0.030407
49 | 89 | 1.2403 | 0.79379 | 2.0828e-09 | 0 | 0 | 0 | 0 | 0 | 1 | -90 | 90 | 0.047325 | 0.011919 | -0.047295 | -0.0119
53 | 88 | 0.68289 | 0.43705 | 2.2935e-09 | 0 | 0 | 0 | 0 | 0 | 1 | -90 | 90 | -0.19412 | -0.049516 | 0.19439 | 0.049692
89 | 87 | 0.16694 | 0.10684 | 2.8034e-10 | 0 | 0 | 0 | 0 | 0 | 1 | -90 | 90 | 0.043627 | 0.01098 | -0.043624 | -0.010978
88 | 60 | 0.0015544 | 0.00099484 | 5.2207e-12 | 0 | 0 | 0 | 0 | 0 | 1 | -90 | 90 | -0.19675 | -0.050283 | 0.19675 | 0.050284
87 | 86 | 1.3447 | 0.86062 | 2.2582e-09 | 0 | 0 | 0 | 0 | 0 | 1 | -90 | 90 | 0.039198 | 0.0098692 | -0.039176 | -0.0098552
60 | 58 | 1.0432 | 0.66765 | 1.7518e-09 | 0 | 0 | 0 | 0 | 0 | 1 | -90 | 90 | 0.13203 | 0.033576 | -0.13184 | -0.033452
54 | 55 | 1.3212 | 0.84559 | 2.2187e-09 | 0 | 0 | 0 | 0 | 0 | 1 | -90 | 90 | 0.12194 | 0.030949 | -0.12173 | -0.030815
54 | 56 | 0.10191 | 0.065222 | 1.7113e-10 | 0 | 0 | 0 | 0 | 0 | 1 | -90 | 90 | -0.12551 | -0.031845 | 0.12553 | 0.031856
55 | 57 | 0.080895 | 0.051773 | 1.3585e-10 | 0 | 0 | 0 | 0 | 0 | 1 | -90 | 90 | 0.11971 | 0.03031 | -0.1197 | -0.030302
56 | 58 | 0.21325 | 0.13648 | 3.5811e-10 | 0 | 0 | 0 | 0 | 0 | 1 | -90 | 90 | -0.12795 | -0.032462 | 0.12798 | 0.032486
57 | 59 | 2.1875 | 1.4 | 3.6733e-09 | 0 | 0 | 0 | 0 | 0 | 1 | -90 | 90 | 0.11786 | 0.029842 | -0.11754 | -0.029634
59 | 63 | 0.87663 | 0.56104 | 1.4721e-09 | 0 | 0 | 0 | 0 | 0 | 1 | -90 | 90 | 0.031597 | 0.007928 | -0.031587 | -0.0079221
59 | 64 | 1.0799 | 0.69112 | 1.8134e-09 | 0 | 0 | 0 | 0 | 0 | 1 | -90 | 90 | 0.085942 | 0.021706 | -0.085856 | -0.021651
64 | 65 | 0.85838 | 0.54936 | 1.4415e-09 | 0 | 0 | 0 | 0 | 0 | 1 | -90 | 90 | 0.083188 | 0.020982 | -0.083124 | -0.020941
65 | 66 | 0.32454 | 0.20771 | 5.4499e-10 | 0 | 0 | 0 | 0 | 0 | 1 | -90 | 90 | 0.080747 | 0.020345 | -0.080724 | -0.020331
66 | 67 | 0.70822 | 0.45326 | 1.1893e-09 | 0 | 0 | 0 | 0 | 0 | 1 | -90 | 90 | 0.073429 | 0.018503 | -0.073388 | -0.018476
67 | 68 | 1.8278 | 1.1698 | 3.0694e-09 | 0 | 0 | 0 | 0 | 0 | 1 | -90 | 90 | 0.067592 | 0.017024 | -0.067501 | -0.016966
68 | 69 | 1.2247 | 0.78383 | 2.0567e-09 | 0 | 0 | 0 | 0 | 0 | 1 | -90 | 90 | 0.06102 | 0.015342 | -0.06097 | -0.01531
69 | 70 | 1.3922 | 0.89098 | 2.3378e-09 | 0 | 0 | 0 | 0 | 0 | 1 | -90 | 90 | 0.054206 | 0.013615 | -0.054161 | -0.013586
70 | 71 | 0.68773 | 0.44015 | 1.1549e-09 | 0 | 0 | 0 | 0 | 0 | 1 | -90 | 90 | 0.034633 | 0.0086898 | -0.034624 | -0.0086841
70 | 72 | 1.5665 | 1.0025 | 2.6305e-09 | 0 | 0 | 0 | 0 | 0 | 1 | -90 | 90 | 0.019529 | 0.0048967 | -0.019522 | -0.0048928
71 | 73 | 1.0304 | 0.65945 | 1.7303e-09 | 0 | 0 | 0 | 0 | 0 | 1 | -90 | 90 | 0.013171 | 0.0033038 | -0.013169 | -0.0033027
71 | 74 | 1.6287 | 1.0424 | 2.735e-09 | 0 | 0 | 0 | 0 | 0 | 1 | -90 | 90 | 0.021453 | 0.0053803 | -0.021445 | -0.0053754
72 | 75 | 0.16165 | 0.10345 | 2.7145e-10 | 0 | 0 | 0 | 0 | 0 | 1 | -90 | 90 | 0.012868 | 0.0032252 | -0.012868 | -0.003225
73 | 77 | 2.1075 | 1.3488 | 3.539e-09 | 0 | 0 | 0 | 0 | 0 | 1 | -90 | 90 | 0.013169 | 0.0033027 | -0.013165 | -0.0033005
74 | 76 | 0.96363 | 0.61672 | 1.6182e-09 | 0 | 0 | 0 | 0 | 0 | 1 | -90 | 90 | 0.015181 | 0.0038056 | -0.015179 | -0.0038042
77 | 78 | 0.52994 | 0.33916 | 8.8991e-10 | 0 | 0 | 0 | 0 | 0 | 1 | -90 | 90 | 0.010725 | 0.0026889 | -0.010724 | -0.0026886
78 | 79 | 3.8416 | 2.4586 | 6.451e-09 | 0 | 0 | 0 | 0 | 0 | 1 | -90 | 90 | 0.010724 | 0.0026886 | -0.010719 | -0.0026861
79 | 81 | 2.3264 | 1.4889 | 3.9066e-09 | 0 | 0 | 0 | 0 | 0 | 1 | -90 | 90 | 0.0045543 | 0.001141 | -0.0045538 | -0.001141
81 | 84 | 3.8042 | 2.4347 | 6.3883e-09 | 0 | 0 | 0 | 0 | 0 | 1 | -90 | 90 | 0.0045538 | 0.001141 | -0.0045529 | -0.0011411
80 | 82 | 2.9905 | 1.9139 | 5.0218e-09 | 0 | 0 | 0 | 0 | 0 | 1 | -90 | 90 | -0.027675 | -0.006936 | 0.0277 | 0.0069514
82 | 83 | 2.029 | 1.2985 | 3.4072e-09 | 0 | 0 | 0 | 0 | 0 | 1 | -90 | 90 | -0.03661 | -0.0091844 | 0.036639 | 0.009203
83 | 86 | 2.973 | 1.9027 | 4.9925e-09 | 0 | 0 | 0 | 0 | 0 | 1 | -90 | 90 | -0.036639 | -0.009203 | 0.036682 | 0.0092301