## bus_data
BUS_I | BUS_TYPE | Pd | Qd | Gs | Bs | area | Vm | Va | baseKV | zone | Vmax | Vmin
1 | 1 | 0.0099088 | 0.0024834 | 0 | 0 | 1 | 0.99851 | -0.028455 | 0.4 | 1 | 1.1 | 0.9
8 | 1 | 0.0016133 | 0.00040434 | 0 | 0 | 1 | 0.99933 | -0.012769 | 0.4 | 1 | 1.1 | 0.9
4 | 1 | 0.00058042 | 0.00014547 | 0 | 0 | 1 | 0.98561 | -0.27638 | 0.4 | 1 | 1.1 | 0.9
21 | 3 | 0.0022036 | 0.00055227 | 0 | 0 | 1 | 1 | 0 | 0.4 | 1 | 1.1 | 0.9
11 | 1 | 0.0017305 | 0.0004337 | 0 | 0 | 1 | 0.99863 | -0.026284 | 0.4 | 1 | 1.1 | 0.9
2 | 1 | 0.0070822 | 0.001775 | 0 | 0 | 1 | 0.99819 | -0.034748 | 0.4 | 1 | 1.1 | 0.9
5 | 1 | 0.0046302 | 0.0011604 | 0 | 0 | 1 | 0.98318 | -0.3238 | 0.4 | 1 | 1.1 | 0.9
19 | 1 | 0.0025616 | 0.000642 | 0 | 0 | 1 | 0.98304 | -0.32658 | 0.4 | 1 | 1.1 | 0.9
17 | 1 | 0 | 0 | 0 | 0 | 1 | 0.98453 | -0.29747 | 0.4 | 1 | 1.1 | 0.9
22 | 1 | 0 | 0 | 0 | 0 | 1 | 0.98426 | -0.30285 | 0.4 | 1 | 1.1 | 0.9
14 | 1 | 0 | 0 | 0 | 0 | 1 | 0.98484 | -0.29143 | 0.4 | 1 | 1.1 | 0.9
15 | 1 | 0.00061625 | 0.00015445 | 0 | 0 | 1 | 0.98478 | -0.29253 | 0.4 | 1 | 1.1 | 0.9
3 | 1 | 0.011438 | 0.0028666 | 0 | 0 | 1 | 0.98358 | -0.31596 | 0.4 | 1 | 1.1 | 0.9
12 | 1 | 0.0021226 | 0.00053197 | 0 | 0 | 1 | 0.98409 | -0.3061 | 0.4 | 1 | 1.1 | 0.9
13 | 1 | 0.0020686 | 0.00051845 | 0 | 0 | 1 | 0.98833 | -0.2245 | 0.4 | 1 | 1.1 | 0.9
16 | 1 | 0.01653 | 0.0041428 | 0 | 0 | 1 | 0.98856 | -0.22005 | 0.4 | 1 | 1.1 | 0.9
7 | 1 | 0 | 0 | 0 | 0 | 1 | 0.99778 | -0.042256 | 0.4 | 1 | 1.1 | 0.9
6 | 1 | 0 | 0 | 0 | 0 | 1 | 0.99603 | -0.075833 | 0.4 | 1 | 1.1 | 0.9
20 | 1 | 0.0014001 | 0.00035091 | 0 | 0 | 1 | 0.99283 | -0.13733 | 0.4 | 1 | 1.1 | 0.9
9 | 1 | 0.0018051 | 0.00045239 | 0 | 0 | 1 | 0.99069 | -0.17881 | 0.4 | 1 | 1.1 | 0.9
18 | 1 | 0 | 0 | 0 | 0 | 1 | 0.99092 | -0.17426 | 0.4 | 1 | 1.1 | 0.9
10 | 1 | 0.0012248 | 0.00030695 | 0 | 0 | 1 | 0.99255 | -0.14289 | 0.4 | 1 | 1.1 | 0.9

## generator_data
GEN_BUS | PG | QG | QMAX | QMIN | VG | MBASE | GEN_STATUS | PMAX | PMIN
21 | 0.06811 | 0.017272 | 10 | -10 | 1 | 100 | 1 | 10 | 0

## branch_data
F_BUS | T_BUS | BR_R | BR_X | BR_B | RATE_A | RATE_B | RATE_C | TAP | SHIFT | BR_STATUS | ANGMIN | ANGMAX | P_in | Q_in | P_out | Q_out
1 | 8 | 2.1994 | 1.4076 | 3.6934e-09 | 0 | 0 | 0 | 0 | 0 | 1 | -90 | 90 | -0.032163 | -0.0081637 | 0.032187 | 0.0081789
1 | 4 | 49.7616 | 31.8474 | 8.3563e-08 | 0 | 0 | 0 | 0 | 0 | 1 | -90 | 90 | 0.022254 | 0.0056804 | -0.021991 | -0.0055201
8 | 21 | 1.3512 | 0.86476 | 2.269e-09 | 0 | 0 | 0 | 0 | 0 | 1 | -90 | 90 | -0.042621 | -0.010795 | 0.042648 | 0.010812
8 | 11 | 6.8571 | 4.3885 | 1.1515e-08 | 0 | 0 | 0 | 0 | 0 | 1 | -90 | 90 | 0.0088212 | 0.0022121 | -0.0088156 | -0.0022096
4 | 14 | 3.0613 | 1.9592 | 5.1408e-09 | 0 | 0 | 0 | 0 | 0 | 1 | -90 | 90 | 0.02141 | 0.0053747 | -0.021395 | -0.0053654
21 | 7 | 8.1974 | 5.2463 | 1.3766e-08 | 0 | 0 | 0 | 0 | 0 | 1 | -90 | 90 | 0.023259 | 0.0059082 | -0.023212 | -0.0058794
11 | 2 | 5.339 | 3.417 | 8.9657e-09 | 0 | 0 | 0 | 0 | 0 | 1 | -90 | 90 | 0.0070851 | 0.0017759 | -0.0070822 | -0.001775
5 | 19 | 4.6856 | 2.9988 | 7.8685e-09 | 0 | 0 | 0 | 0 | 0 | 1 | -90 | 90 | 0.0025619 | 0.00064146 | -0.0025616 | -0.000642
5 | 17 | 15.8733 | 10.1589 | 2.6656e-08 | 0 | 0 | 0 | 0 | 0 | 1 | -90 | 90 | -0.0071921 | -0.0018019 | 0.0072011 | 0.0018051
17 | 22 | 1.7226 | 1.1024 | 2.8927e-09 | 0 | 0 | 0 | 0 | 0 | 1 | -90 | 90 | 0.013571 | 0.0034035 | -0.013568 | -0.0034015
17 | 14 | 1.2646 | 0.80935 | 2.1236e-09 | 0 | 0 | 0 | 0 | 0 | 1 | -90 | 90 | -0.020772 | -0.0052085 | 0.020778 | 0.0052122
22 | 3 | 4.9722 | 3.1822 | 8.3496e-09 | 0 | 0 | 0 | 0 | 0 | 1 | -90 | 90 | 0.011445 | 0.0028704 | -0.011438 | -0.0028666
22 | 12 | 6.6311 | 4.2439 | 1.1135e-08 | 0 | 0 | 0 | 0 | 0 | 1 | -90 | 90 | 0.0021229 | 0.00053111 | -0.0021226 | -0.00053198
14 | 15 | 7.7133 | 4.9365 | 1.2953e-08 | 0 | 0 | 0 | 0 | 0 | 1 | -90 | 90 | 0.00061627 | 0.00015321 | -0.00061624 | -0.00015445
13 | 16 | 9.4171 | 6.027 | 1.5814e-08 | 0 | 0 | 0 | 0 | 0 | 1 | -90 | 90 | -0.0020686 | -0.00051845 | 0.0020691 | 0.00051718
16 | 18 | 10.8073 | 6.9167 | 1.8148e-08 | 0 | 0 | 0 | 0 | 0 | 1 | -90 | 90 | -0.018599 | -0.00466 | 0.01864 | 0.0046842
7 | 6 | 6.4886 | 4.1527 | 1.0896e-08 | 0 | 0 | 0 | 0 | 0 | 1 | -90 | 90 | 0.023212 | 0.0058794 | -0.023175 | -0.0058565
6 | 20 | 11.8269 | 7.5692 | 1.9861e-08 | 0 | 0 | 0 | 0 | 0 | 1 | -90 | 90 | 0.023175 | 0.0058565 | -0.023106 | -0.0058149
20 | 10 | 1.1351 | 0.72649 | 1.9062e-09 | 0 | 0 | 0 | 0 | 0 | 1 | -90 | 90 | 0.021706 | 0.005464 | -0.021701 | -0.0054605
9 | 18 | 11.0697 | 7.0846 | 1.8589e-08 | 0 | 0 | 0 | 0 | 0 | 1 | -90 | 90 | -0.0018051 | -0.00045239 | 0.0018055 | 0.00045082
18 | 10 | 6.7728 | 4.3346 | 1.1373e-08 | 0 | 0 | 0 | 0 | 0 | 1 | -90 | 90 | -0.020445 | -0.005135 | 0.020476 | 0.0051535