## bus_data
BUS_I | BUS_TYPE | Pd | Qd | Gs | Bs | area | Vm | Va | baseKV | zone | Vmax | Vmin
1 | 1 | 0.0051344 | 0.0012868 | 0 | 0 | 1 | 0.99306 | -0.13162 | 0.4 | 1 | 1.1 | 0.9
2 | 1 | 0.0023897 | 0.00059893 | 0 | 0 | 1 | 0.99321 | -0.12871 | 0.4 | 1 | 1.1 | 0.9
3 | 1 | 0.0031373 | 0.00078628 | 0 | 0 | 1 | 0.99299 | -0.13299 | 0.4 | 1 | 1.1 | 0.9
4 | 1 | 0.0023498 | 0.0005889 | 0 | 0 | 1 | 0.99353 | -0.12254 | 0.4 | 1 | 1.1 | 0.9
5 | 1 | 0.0051148 | 0.0012819 | 0 | 0 | 1 | 0.99284 | -0.13592 | 0.4 | 1 | 1.1 | 0.9
6 | 1 | 0.0029873 | 0.00074868 | 0 | 0 | 1 | 0.99387 | -0.11595 | 0.4 | 1 | 1.1 | 0.9
7 | 1 | 0.0023473 | 0.0005883 | 0 | 0 | 1 | 0.99282 | -0.13634 | 0.4 | 1 | 1.1 | 0.9
28 | 1 | 0 | 0 | 0 | 0 | 1 | 0.99393 | -0.1149 | 0.4 | 1 | 1.1 | 0.9
89 | 1 | 0.0043237 | 0.0010836 | 0 | 0 | 1 | 0.99621 | -0.071519 | 0.4 | 1 | 1.1 | 0.9
86 | 1 | 0.001366 | 0.00034236 | 0 | 0 | 1 | 0.99376 | -0.1181 | 0.4 | 1 | 1.1 | 0.9
34 | 1 | 0 | 0 | 0 | 0 | 1 | 0.97513 | -0.47912 | 0.4 | 1 | 1.1 | 0.9
105 | 1 | 0 | 0 | 0 | 0 | 1 | 0.97522 | -0.47733 | 0.4 | 1 | 1.1 | 0.9
32 | 1 | 0.0050144 | 0.0012567 | 0 | 0 | 1 | 0.9751 | -0.47962 | 0.4 | 1 | 1.1 | 0.9
8 | 1 | 0.0025874 | 0.00064846 | 0 | 0 | 1 | 0.97994 | -0.38458 | 0.4 | 1 | 1.1 | 0.9
9 | 1 | 0.0012939 | 0.00032427 | 0 | 0 | 1 | 0.9799 | -0.38536 | 0.4 | 1 | 1.1 | 0.9
10 | 1 | 0 | 0 | 0 | 0 | 1 | 0.98019 | -0.37969 | 0.4 | 1 | 1.1 | 0.9
11 | 1 | 0.0014245 | 0.000357 | 0 | 0 | 1 | 0.97989 | -0.38558 | 0.4 | 1 | 1.1 | 0.9
12 | 1 | 0.0017884 | 0.00044823 | 0 | 0 | 1 | 0.98024 | -0.37878 | 0.4 | 1 | 1.1 | 0.9
13 | 1 | 0.0031995 | 0.00080188 | 0 | 0 | 1 | 0.97972 | -0.38887 | 0.4 | 1 | 1.1 | 0.9
14 | 1 | 0.0024303 | 0.0006091 | 0 | 0 | 1 | 0.97988 | -0.38579 | 0.4 | 1 | 1.1 | 0.9
15 | 1 | 0.00092375 | 0.00023151 | 0 | 0 | 1 | 0.98088 | -0.36614 | 0.4 | 1 | 1.1 | 0.9
16 | 1 | 0 | 0 | 0 | 0 | 1 | 0.97943 | -0.39457 | 0.4 | 1 | 1.1 | 0.9
61 | 1 | 0.001641 | 0.00041127 | 0 | 0 | 1 | 0.98119 | -0.36013 | 0.4 | 1 | 1.1 | 0.9
109 | 1 | 0.0047708 | 0.0011957 | 0 | 0 | 1 | 0.97929 | -0.39729 | 0.4 | 1 | 1.1 | 0.9
85 | 1 | 0.0023455 | 0.00058784 | 0 | 0 | 1 | 0.97938 | -0.39542 | 0.4 | 1 | 1.1 | 0.9
60 | 1 | 0.0010257 | 0.00025707 | 0 | 0 | 1 | 0.98165 | -0.35121 | 0.4 | 1 | 1.1 | 0.9
111 | 1 | 0.0025494 | 0.00063895 | 0 | 0 | 1 | 0.9792 | -0.39897 | 0.4 | 1 | 1.1 | 0.9
17 | 1 | 0.00118 | 0.00029574 | 0 | 0 | 1 | 0.97853 | -0.41225 | 0.4 | 1 | 1.1 | 0.9
18 | 1 | 0.0025493 | 0.00063892 | 0 | 0 | 1 | 0.97927 | -0.39761 | 0.4 | 1 | 1.1 | 0.9
19 | 1 | 0 | 0 | 0 | 0 | 1 | 0.9779 | -0.42462 | 0.4 | 1 | 1.1 | 0.9
20 | 1 | 0.0015361 | 0.00038497 | 0 | 0 | 1 | 0.97978 | -0.38777 | 0.4 | 1 | 1.1 | 0.9
21 | 1 | 0 | 0 | 0 | 0 | 1 | 0.97703 | -0.44155 | 0.4 | 1 | 1.1 | 0.9
22 | 1 | 0.00088891 | 0.00022278 | 0 | 0 | 1 | 0.97781 | -0.42622 | 0.4 | 1 | 1.1 | 0.9
23 | 1 | 0.00085654 | 0.00021467 | 0 | 0 | 1 | 0.97999 | -0.38354 | 0.4 | 1 | 1.1 | 0.9
24 | 1 | 0.0011888 | 0.00029795 | 0 | 0 | 1 | 0.97699 | -0.44232 | 0.4 | 1 | 1.1 | 0.9
25 | 1 | 0.0020573 | 0.0005156 | 0 | 0 | 1 | 0.97668 | -0.44846 | 0.4 | 1 | 1.1 | 0.9
26 | 1 | 0.0024742 | 0.0006201 | 0 | 0 | 1 | 0.97683 | -0.44563 | 0.4 | 1 | 1.1 | 0.9
27 | 1 | 0 | 0 | 0 | 0 | 1 | 0.97778 | -0.42688 | 0.4 | 1 | 1.1 | 0.9
129 | 1 | 0.0022237 | 0.00055732 | 0 | 0 | 1 | 0.98041 | -0.3754 | 0.4 | 1 | 1.1 | 0.9
67 | 1 | 0.0014994 | 0.00037578 | 0 | 0 | 1 | 0.97697 | -0.44272 | 0.4 | 1 | 1.1 | 0.9
68 | 1 | 0.0041968 | 0.0010518 | 0 | 0 | 1 | 0.97625 | -0.45692 | 0.4 | 1 | 1.1 | 0.9
30 | 1 | 0 | 0 | 0 | 0 | 1 | 0.97657 | -0.45058 | 0.4 | 1 | 1.1 | 0.9
64 | 1 | 0.0022452 | 0.0005627 | 0 | 0 | 1 | 0.9777 | -0.42838 | 0.4 | 1 | 1.1 | 0.9
139 | 1 | 0 | 0 | 0 | 0 | 1 | 0.98115 | -0.36083 | 0.4 | 1 | 1.1 | 0.9
118 | 1 | 0.0031333 | 0.00078527 | 0 | 0 | 1 | 0.97612 | -0.45959 | 0.4 | 1 | 1.1 | 0.9
29 | 1 | 0.00248 | 0.00062154 | 0 | 0 | 1 | 0.97648 | -0.45243 | 0.4 | 1 | 1.1 | 0.9
65 | 1 | 0.0022438 | 0.00056235 | 0 | 0 | 1 | 0.9777 | -0.42839 | 0.4 | 1 | 1.1 | 0.9
91 | 1 | 0 | 0 | 0 | 0 | 1 | 0.99662 | -0.063726 | 0.4 | 1 | 1.1 | 0.9
87 | 1 | 0.0022246 | 0.00055754 | 0 | 0 | 1 | 0.99363 | -0.12059 | 0.4 | 1 | 1.1 | 0.9
31 | 1 | 0 | 0 | 0 | 0 | 1 | 0.97643 | -0.45336 | 0.4 | 1 | 1.1 | 0.9
33 | 1 | 0.0047981 | 0.0012025 | 0 | 0 | 1 | 0.97629 | -0.45613 | 0.4 | 1 | 1.1 | 0.9
35 | 1 | 0.0017372 | 0.0004354 | 0 | 0 | 1 | 0.97629 | -0.4562 | 0.4 | 1 | 1.1 | 0.9
106 | 1 | 0.0013701 | 0.00034338 | 0 | 0 | 1 | 0.97535 | -0.47467 | 0.4 | 1 | 1.1 | 0.9
36 | 1 | 0.00080527 | 0.00020182 | 0 | 0 | 1 | 0.97683 | -0.44547 | 0.4 | 1 | 1.1 | 0.9
37 | 1 | 0.0015444 | 0.00038707 | 0 | 0 | 1 | 0.97691 | -0.44389 | 0.4 | 1 | 1.1 | 0.9
38 | 1 | 0 | 0 | 0 | 0 | 1 | 0.97672 | -0.44754 | 0.4 | 1 | 1.1 | 0.9
39 | 1 | 0.0024626 | 0.0006172 | 0 | 0 | 1 | 0.97711 | -0.43999 | 0.4 | 1 | 1.1 | 0.9
40 | 1 | 0.00065693 | 0.00016464 | 0 | 0 | 1 | 0.97671 | -0.44787 | 0.4 | 1 | 1.1 | 0.9
41 | 1 | 0.00092035 | 0.00023066 | 0 | 0 | 1 | 0.97658 | -0.45031 | 0.4 | 1 | 1.1 | 0.9
42 | 1 | 0.0021247 | 0.0005325 | 0 | 0 | 1 | 0.97713 | -0.43947 | 0.4 | 1 | 1.1 | 0.9
43 | 1 | 0.0004604 | 0.00011539 | 0 | 0 | 1 | 0.9767 | -0.44798 | 0.4 | 1 | 1.1 | 0.9
44 | 1 | 0.0015353 | 0.00038478 | 0 | 0 | 1 | 0.97637 | -0.45456 | 0.4 | 1 | 1.1 | 0.9
95 | 1 | 0.0014546 | 0.00036456 | 0 | 0 | 1 | 0.97733 | -0.4357 | 0.4 | 1 | 1.1 | 0.9
182 | 1 | 0.0034491 | 0.00086442 | 0 | 0 | 1 | 0.97611 | -0.45957 | 0.4 | 1 | 1.1 | 0.9
96 | 1 | 0.0035575 | 0.0008916 | 0 | 0 | 1 | 0.97765 | -0.42933 | 0.4 | 1 | 1.1 | 0.9
181 | 1 | 0.0041145 | 0.0010312 | 0 | 0 | 1 | 0.97589 | -0.46389 | 0.4 | 1 | 1.1 | 0.9
45 | 1 | 0.0029124 | 0.00072991 | 0 | 0 | 1 | 0.98182 | -0.34803 | 0.4 | 1 | 1.1 | 0.9
46 | 1 | 0.001051 | 0.00026341 | 0 | 0 | 1 | 0.98174 | -0.34956 | 0.4 | 1 | 1.1 | 0.9
47 | 1 | 0.0017294 | 0.00043344 | 0 | 0 | 1 | 0.98194 | -0.34573 | 0.4 | 1 | 1.1 | 0.9
48 | 1 | 0.00092736 | 0.00023242 | 0 | 0 | 1 | 0.98158 | -0.35267 | 0.4 | 1 | 1.1 | 0.9
49 | 1 | 0 | 0 | 0 | 0 | 1 | 0.98245 | -0.33567 | 0.4 | 1 | 1.1 | 0.9
50 | 1 | 0.00094202 | 0.00023609 | 0 | 0 | 1 | 0.98142 | -0.35591 | 0.4 | 1 | 1.1 | 0.9
51 | 1 | 0 | 0 | 0 | 0 | 1 | 0.98225 | -0.33959 | 0.4 | 1 | 1.1 | 0.9
52 | 1 | 0.0044965 | 0.0011269 | 0 | 0 | 1 | 0.98312 | -0.32254 | 0.4 | 1 | 1.1 | 0.9
92 | 1 | 0.0011342 | 0.00028426 | 0 | 0 | 1 | 0.98135 | -0.35723 | 0.4 | 1 | 1.1 | 0.9
62 | 1 | 0.00357 | 0.00089473 | 0 | 0 | 1 | 0.98118 | -0.3604 | 0.4 | 1 | 1.1 | 0.9
168 | 1 | 0.0033308 | 0.00083477 | 0 | 0 | 1 | 0.98338 | -0.31755 | 0.4 | 1 | 1.1 | 0.9
93 | 1 | 0.0090247 | 0.0022618 | 0 | 0 | 1 | 0.98134 | -0.35733 | 0.4 | 1 | 1.1 | 0.9
63 | 1 | 0.0016091 | 0.00040328 | 0 | 0 | 1 | 0.98031 | -0.37733 | 0.4 | 1 | 1.1 | 0.9
169 | 1 | 0.0017791 | 0.00044588 | 0 | 0 | 1 | 0.98354 | -0.31449 | 0.4 | 1 | 1.1 | 0.9
53 | 1 | 0.0013977 | 0.0003503 | 0 | 0 | 1 | 0.97681 | -0.44595 | 0.4 | 1 | 1.1 | 0.9
54 | 1 | 0 | 0 | 0 | 0 | 1 | 0.97693 | -0.44356 | 0.4 | 1 | 1.1 | 0.9
55 | 1 | 0.0018965 | 0.0004753 | 0 | 0 | 1 | 0.9767 | -0.44804 | 0.4 | 1 | 1.1 | 0.9
56 | 1 | 0.0019037 | 0.00047711 | 0 | 0 | 1 | 0.97681 | -0.446 | 0.4 | 1 | 1.1 | 0.9
57 | 1 | 0.0026631 | 0.00066744 | 0 | 0 | 1 | 0.97713 | -0.43957 | 0.4 | 1 | 1.1 | 0.9
58 | 1 | 0.0017904 | 0.00044871 | 0 | 0 | 1 | 0.97675 | -0.44724 | 0.4 | 1 | 1.1 | 0.9
59 | 1 | 0.002098 | 0.0005258 | 0 | 0 | 1 | 0.97734 | -0.43558 | 0.4 | 1 | 1.1 | 0.9
69 | 1 | 0.0027451 | 0.00068798 | 0 | 0 | 1 | 0.97674 | -0.44725 | 0.4 | 1 | 1.1 | 0.9
107 | 1 | 0.0067807 | 0.0016994 | 0 | 0 | 1 | 0.97751 | -0.43222 | 0.4 | 1 | 1.1 | 0.9
70 | 1 | 0.0020606 | 0.00051643 | 0 | 0 | 1 | 0.97668 | -0.44842 | 0.4 | 1 | 1.1 | 0.9
108 | 1 | 0.0027249 | 0.00068293 | 0 | 0 | 1 | 0.97752 | -0.43194 | 0.4 | 1 | 1.1 | 0.9
83 | 1 | 0.0015623 | 0.00039155 | 0 | 0 | 1 | 0.97976 | -0.38807 | 0.4 | 1 | 1.1 | 0.9
81 | 1 | 0 | 0 | 0 | 0 | 1 | 0.9793 | -0.39717 | 0.4 | 1 | 1.1 | 0.9
66 | 1 | 0.0022429 | 0.00056212 | 0 | 0 | 1 | 0.97768 | -0.4288 | 0.4 | 1 | 1.1 | 0.9
123 | 1 | 0.0094415 | 0.0023663 | 0 | 0 | 1 | 0.97305 | -0.51982 | 0.4 | 1 | 1.1 | 0.9
124 | 1 | 0.0048332 | 0.0012113 | 0 | 0 | 1 | 0.97312 | -0.51833 | 0.4 | 1 | 1.1 | 0.9
125 | 1 | 0.0018036 | 0.00045201 | 0 | 0 | 1 | 0.97303 | -0.52014 | 0.4 | 1 | 1.1 | 0.9
126 | 1 | 0 | 0 | 0 | 0 | 1 | 0.97343 | -0.51223 | 0.4 | 1 | 1.1 | 0.9
132 | 1 | 0.001619 | 0.00040576 | 0 | 0 | 1 | 0.9727 | -0.52659 | 0.4 | 1 | 1.1 | 0.9
133 | 1 | 0.0024741 | 0.00062007 | 0 | 0 | 1 | 0.97268 | -0.52707 | 0.4 | 1 | 1.1 | 0.9
134 | 1 | 0.0019685 | 0.00049336 | 0 | 0 | 1 | 0.97274 | -0.5258 | 0.4 | 1 | 1.1 | 0.9
130 | 1 | 0 | 0 | 0 | 0 | 1 | 0.97282 | -0.5243 | 0.4 | 1 | 1.1 | 0.9
136 | 1 | 0.0025701 | 0.00064412 | 0 | 0 | 1 | 0.97265 | -0.52758 | 0.4 | 1 | 1.1 | 0.9
135 | 1 | 0.0044039 | 0.0011037 | 0 | 0 | 1 | 0.97269 | -0.52677 | 0.4 | 1 | 1.1 | 0.9
119 | 1 | 0.0076344 | 0.0019134 | 0 | 0 | 1 | 0.97611 | -0.45971 | 0.4 | 1 | 1.1 | 0.9
72 | 3 | 0.0038965 | 0.00097655 | 0 | 0 | 1 | 1 | 0 | 0.4 | 1 | 1.1 | 0.9
73 | 1 | 0.0038974 | 0.00097678 | 0 | 0 | 1 | 0.99984 | -0.0030468 | 0.4 | 1 | 1.1 | 0.9
74 | 1 | 0.0038985 | 0.00097704 | 0 | 0 | 1 | 0.99832 | -0.031696 | 0.4 | 1 | 1.1 | 0.9
75 | 1 | 0.0030319 | 0.00075987 | 0 | 0 | 1 | 0.99817 | -0.034503 | 0.4 | 1 | 1.1 | 0.9
77 | 1 | 0.0022146 | 0.00055503 | 0 | 0 | 1 | 0.97214 | -0.53771 | 0.4 | 1 | 1.1 | 0.9
78 | 1 | 0.0043265 | 0.0010843 | 0 | 0 | 1 | 0.97222 | -0.53627 | 0.4 | 1 | 1.1 | 0.9
79 | 1 | 0.0073128 | 0.0018328 | 0 | 0 | 1 | 0.97206 | -0.53935 | 0.4 | 1 | 1.1 | 0.9
80 | 1 | 0 | 0 | 0 | 0 | 1 | 0.97244 | -0.53179 | 0.4 | 1 | 1.1 | 0.9
82 | 1 | 0.0012061 | 0.00030229 | 0 | 0 | 1 | 0.97284 | -0.52389 | 0.4 | 1 | 1.1 | 0.9
84 | 1 | 0.0013503 | 0.00033841 | 0 | 0 | 1 | 0.97862 | -0.41049 | 0.4 | 1 | 1.1 | 0.9
122 | 1 | 0.0036411 | 0.00091255 | 0 | 0 | 1 | 0.97292 | -0.52236 | 0.4 | 1 | 1.1 | 0.9
110 | 1 | 0.010748 | 0.0026937 | 0 | 0 | 1 | 0.97729 | -0.43648 | 0.4 | 1 | 1.1 | 0.9
120 | 1 | 0 | 0 | 0 | 0 | 1 | 0.97337 | -0.51356 | 0.4 | 1 | 1.1 | 0.9
116 | 1 | 0 | 0 | 0 | 0 | 1 | 0.97672 | -0.44779 | 0.4 | 1 | 1.1 | 0.9
88 | 1 | 0.0032977 | 0.00082649 | 0 | 0 | 1 | 0.99118 | -0.1673 | 0.4 | 1 | 1.1 | 0.9
90 | 1 | 0.0033802 | 0.00084715 | 0 | 0 | 1 | 0.99011 | -0.18783 | 0.4 | 1 | 1.1 | 0.9
145 | 1 | 0.0022154 | 0.00055523 | 0 | 0 | 1 | 0.99 | -0.18991 | 0.4 | 1 | 1.1 | 0.9
146 | 1 | 0.0043241 | 0.0010837 | 0 | 0 | 1 | 0.98913 | -0.20655 | 0.4 | 1 | 1.1 | 0.9
94 | 1 | 0.0037811 | 0.00094763 | 0 | 0 | 1 | 0.97665 | -0.44904 | 0.4 | 1 | 1.1 | 0.9
114 | 1 | 0.0051824 | 0.0012988 | 0 | 0 | 1 | 0.97642 | -0.4537 | 0.4 | 1 | 1.1 | 0.9
97 | 1 | 0.0037511 | 0.00094012 | 0 | 0 | 1 | 0.97772 | -0.42799 | 0.4 | 1 | 1.1 | 0.9
98 | 1 | 0.0042911 | 0.0010755 | 0 | 0 | 1 | 0.97798 | -0.42286 | 0.4 | 1 | 1.1 | 0.9
189 | 1 | 0.0030326 | 0.00076004 | 0 | 0 | 1 | 0.97816 | -0.4194 | 0.4 | 1 | 1.1 | 0.9
186 | 1 | 0.0014803 | 0.00037099 | 0 | 0 | 1 | 0.97828 | -0.41698 | 0.4 | 1 | 1.1 | 0.9
99 | 1 | 0.003771 | 0.00094511 | 0 | 0 | 1 | 0.97129 | -0.55458 | 0.4 | 1 | 1.1 | 0.9
100 | 1 | 0.0043532 | 0.001091 | 0 | 0 | 1 | 0.97109 | -0.55848 | 0.4 | 1 | 1.1 | 0.9
101 | 1 | 0 | 0 | 0 | 0 | 1 | 0.97196 | -0.54135 | 0.4 | 1 | 1.1 | 0.9
102 | 1 | 0.007813 | 0.0019581 | 0 | 0 | 1 | 0.97107 | -0.55882 | 0.4 | 1 | 1.1 | 0.9
103 | 1 | 0.0018315 | 0.00045901 | 0 | 0 | 1 | 0.97269 | -0.52683 | 0.4 | 1 | 1.1 | 0.9
104 | 1 | 0.0030685 | 0.00076905 | 0 | 0 | 1 | 0.97304 | -0.51992 | 0.4 | 1 | 1.1 | 0.9
121 | 1 | 0.0034434 | 0.000863 | 0 | 0 | 1 | 0.97516 | -0.47819 | 0.4 | 1 | 1.1 | 0.9
117 | 1 | 0 | 0 | 0 | 0 | 1 | 0.97559 | -0.47002 | 0.4 | 1 | 1.1 | 0.9
115 | 1 | 0.0029305 | 0.00073446 | 0 | 0 | 1 | 0.97573 | -0.46717 | 0.4 | 1 | 1.1 | 0.9
190 | 1 | 0.0024625 | 0.00061717 | 0 | 0 | 1 | 0.97783 | -0.42596 | 0.4 | 1 | 1.1 | 0.9
188 | 1 | 0.0013906 | 0.00034853 | 0 | 0 | 1 | 0.9779 | -0.42451 | 0.4 | 1 | 1.1 | 0.9
187 | 1 | 0.0026825 | 0.00067229 | 0 | 0 | 1 | 0.97881 | -0.40664 | 0.4 | 1 | 1.1 | 0.9
185 | 1 | 0 | 0 | 0 | 0 | 1 | 0.97862 | -0.41048 | 0.4 | 1 | 1.1 | 0.9
112 | 1 | 0.0020391 | 0.00051105 | 0 | 0 | 1 | 0.97611 | -0.45972 | 0.4 | 1 | 1.1 | 0.9
113 | 1 | 0.0050336 | 0.0012615 | 0 | 0 | 1 | 0.97579 | -0.46611 | 0.4 | 1 | 1.1 | 0.9
178 | 1 | 0.004363 | 0.0010935 | 0 | 0 | 1 | 0.97543 | -0.47284 | 0.4 | 1 | 1.1 | 0.9
179 | 1 | 0.0034144 | 0.00085574 | 0 | 0 | 1 | 0.97563 | -0.46891 | 0.4 | 1 | 1.1 | 0.9
127 | 1 | 0.0063117 | 0.0015819 | 0 | 0 | 1 | 0.97295 | -0.52169 | 0.4 | 1 | 1.1 | 0.9
128 | 1 | 0 | 0 | 0 | 0 | 1 | 0.97349 | -0.51113 | 0.4 | 1 | 1.1 | 0.9
131 | 1 | 0.0035861 | 0.00089876 | 0 | 0 | 1 | 0.97444 | -0.49238 | 0.4 | 1 | 1.1 | 0.9
143 | 1 | 0.00097142 | 0.00024346 | 0 | 0 | 1 | 0.98071 | -0.36947 | 0.4 | 1 | 1.1 | 0.9
140 | 1 | 0 | 0 | 0 | 0 | 1 | 0.98072 | -0.36935 | 0.4 | 1 | 1.1 | 0.9
160 | 1 | 0.0035452 | 0.00088851 | 0 | 0 | 1 | 0.97573 | -0.46701 | 0.4 | 1 | 1.1 | 0.9
161 | 1 | 0.0071268 | 0.0017862 | 0 | 0 | 1 | 0.97534 | -0.47461 | 0.4 | 1 | 1.1 | 0.9
138 | 1 | 0.0017472 | 0.00043789 | 0 | 0 | 1 | 0.97482 | -0.48481 | 0.4 | 1 | 1.1 | 0.9
159 | 1 | 0.0019501 | 0.00048874 | 0 | 0 | 1 | 0.97702 | -0.4416 | 0.4 | 1 | 1.1 | 0.9
137 | 1 | 0.0031743 | 0.00079554 | 0 | 0 | 1 | 0.97451 | -0.49089 | 0.4 | 1 | 1.1 | 0.9
141 | 1 | 0.0021177 | 0.00053076 | 0 | 0 | 1 | 0.98283 | -0.32829 | 0.4 | 1 | 1.1 | 0.9
177 | 1 | 0.0048221 | 0.0012085 | 0 | 0 | 1 | 0.97524 | -0.47648 | 0.4 | 1 | 1.1 | 0.9
176 | 1 | 0.0034552 | 0.00086595 | 0 | 0 | 1 | 0.97529 | -0.47556 | 0.4 | 1 | 1.1 | 0.9
142 | 1 | 0.0045655 | 0.0011442 | 0 | 0 | 1 | 0.97937 | -0.39555 | 0.4 | 1 | 1.1 | 0.9
144 | 1 | 0.0013763 | 0.00034493 | 0 | 0 | 1 | 0.98301 | -0.3248 | 0.4 | 1 | 1.1 | 0.9
157 | 1 | 0.0029168 | 0.00073101 | 0 | 0 | 1 | 0.97873 | -0.40801 | 0.4 | 1 | 1.1 | 0.9
152 | 1 | 0.0029011 | 0.00072708 | 0 | 0 | 1 | 0.98315 | -0.32196 | 0.4 | 1 | 1.1 | 0.9
158 | 1 | 0.0019527 | 0.0004894 | 0 | 0 | 1 | 0.97831 | -0.41635 | 0.4 | 1 | 1.1 | 0.9
153 | 1 | 0.0025049 | 0.00062778 | 0 | 0 | 1 | 0.98339 | -0.3174 | 0.4 | 1 | 1.1 | 0.9
147 | 1 | 0.0041566 | 0.0010417 | 0 | 0 | 1 | 0.98911 | -0.20685 | 0.4 | 1 | 1.1 | 0.9
148 | 1 | 0.0029041 | 0.00072783 | 0 | 0 | 1 | 0.98907 | -0.20774 | 0.4 | 1 | 1.1 | 0.9
149 | 1 | 0.0057357 | 0.0014375 | 0 | 0 | 1 | 0.98837 | -0.22111 | 0.4 | 1 | 1.1 | 0.9
150 | 1 | 0.0034724 | 0.00087027 | 0 | 0 | 1 | 0.9873 | -0.24183 | 0.4 | 1 | 1.1 | 0.9
151 | 1 | 0.0092695 | 0.0023232 | 0 | 0 | 1 | 0.98708 | -0.24603 | 0.4 | 1 | 1.1 | 0.9
163 | 1 | 0 | 0 | 0 | 0 | 1 | 0.98525 | -0.28142 | 0.4 | 1 | 1.1 | 0.9
165 | 1 | 0.0018594 | 0.00046601 | 0 | 0 | 1 | 0.98508 | -0.28457 | 0.4 | 1 | 1.1 | 0.9
162 | 1 | 0 | 0 | 0 | 0 | 1 | 0.98488 | -0.28842 | 0.4 | 1 | 1.1 | 0.9
154 | 1 | 0.011005 | 0.002758 | 0 | 0 | 1 | 0.98383 | -0.30886 | 0.4 | 1 | 1.1 | 0.9
155 | 1 | 0.0051751 | 0.001297 | 0 | 0 | 1 | 0.98414 | -0.30284 | 0.4 | 1 | 1.1 | 0.9
156 | 1 | 0.0037007 | 0.00092748 | 0 | 0 | 1 | 0.98428 | -0.3001 | 0.4 | 1 | 1.1 | 0.9
164 | 1 | 0.0025005 | 0.00062669 | 0 | 0 | 1 | 0.98428 | -0.30028 | 0.4 | 1 | 1.1 | 0.9
166 | 1 | 0.0016714 | 0.00041889 | 0 | 0 | 1 | 0.98424 | -0.30093 | 0.4 | 1 | 1.1 | 0.9
167 | 1 | 0.0036043 | 0.00090332 | 0 | 0 | 1 | 0.98416 | -0.30252 | 0.4 | 1 | 1.1 | 0.9
174 | 1 | 0.0015409 | 0.00038618 | 0 | 0 | 1 | 0.98424 | -0.30106 | 0.4 | 1 | 1.1 | 0.9
172 | 1 | 0 | 0 | 0 | 0 | 1 | 0.98403 | -0.30516 | 0.4 | 1 | 1.1 | 0.9
170 | 1 | 0.0056184 | 0.0014081 | 0 | 0 | 1 | 0.98392 | -0.3073 | 0.4 | 1 | 1.1 | 0.9
171 | 1 | 0.0092725 | 0.0023239 | 0 | 0 | 1 | 0.98377 | -0.31017 | 0.4 | 1 | 1.1 | 0.9
173 | 1 | 0.0038162 | 0.00095642 | 0 | 0 | 1 | 0.98398 | -0.30606 | 0.4 | 1 | 1.1 | 0.9
175 | 1 | 0.0021679 | 0.00054332 | 0 | 0 | 1 | 0.98396 | -0.30641 | 0.4 | 1 | 1.1 | 0.9
180 | 1 | 0.0014921 | 0.00037396 | 0 | 0 | 1 | 0.97586 | -0.4645 | 0.4 | 1 | 1.1 | 0.9
183 | 1 | 0.0030647 | 0.00076809 | 0 | 0 | 1 | 0.97846 | -0.41342 | 0.4 | 1 | 1.1 | 0.9
184 | 1 | 0.0016564 | 0.00041515 | 0 | 0 | 1 | 0.9784 | -0.41469 | 0.4 | 1 | 1.1 | 0.9

## generator_data
GEN_BUS | PG | QG | QMAX | QMIN | VG | MBASE | GEN_STATUS | PMAX | PMIN
72 | 0.49988 | 0.12879 | 10 | -10 | 1 | 100 | 1 | 10 | 0

## branch_data
F_BUS | T_BUS | BR_R | BR_X | BR_B | RATE_A | RATE_B | RATE_C | TAP | SHIFT | BR_STATUS | ANGMIN | ANGMAX | P_in | Q_in | P_out | Q_out
1 | 2 | 0.81573 | 0.52207 | 1.3698e-09 | 0 | 0 | 0 | 0 | 0 | 1 | -90 | 90 | -0.015736 | -0.0039439 | 0.015738 | 0.0039452
1 | 3 | 0.57496 | 0.36797 | 9.6551e-10 | 0 | 0 | 0 | 0 | 0 | 1 | -90 | 90 | 0.010601 | 0.0026571 | -0.010601 | -0.0026568
2 | 4 | 1.5057 | 0.96367 | 2.5285e-09 | 0 | 0 | 0 | 0 | 0 | 1 | -90 | 90 | -0.018128 | -0.0045441 | 0.018133 | 0.0045473
3 | 5 | 1.7346 | 1.1102 | 2.9129e-09 | 0 | 0 | 0 | 0 | 0 | 1 | -90 | 90 | 0.0074632 | 0.0018705 | -0.0074622 | -0.0018701
4 | 6 | 1.4257 | 0.91242 | 2.3941e-09 | 0 | 0 | 0 | 0 | 0 | 1 | -90 | 90 | -0.020483 | -0.0051362 | 0.020489 | 0.0051401
5 | 7 | 0.7803 | 0.49939 | 1.3103e-09 | 0 | 0 | 0 | 0 | 0 | 1 | -90 | 90 | 0.0023474 | 0.0005882 | -0.0023473 | -0.0005883
6 | 28 | 0.19654 | 0.12578 | 3.3004e-10 | 0 | 0 | 0 | 0 | 0 | 1 | -90 | 90 | -0.023476 | -0.0058887 | 0.023478 | 0.0058895
28 | 89 | 0.40811 | 0.26119 | 3.4266e-09 | 0 | 0 | 0 | 0 | 0 | 1 | -90 | 90 | -0.47813 | -0.12228 | 0.47914 | 0.12293
28 | 86 | 0.031528 | 0.020178 | 2.6472e-10 | 0 | 0 | 0 | 0 | 0 | 1 | -90 | 90 | 0.45466 | 0.11639 | -0.45459 | -0.11635
89 | 91 | 0.072834 | 0.046613 | 6.1154e-10 | 0 | 0 | 0 | 0 | 0 | 1 | -90 | 90 | -0.48346 | -0.12401 | 0.48365 | 0.12413
86 | 87 | 0.024719 | 0.01582 | 2.0755e-10 | 0 | 0 | 0 | 0 | 0 | 1 | -90 | 90 | 0.45322 | 0.11601 | -0.45317 | -0.11597
34 | 105 | 1.5184 | 0.97175 | 2.5497e-09 | 0 | 0 | 0 | 0 | 0 | 1 | -90 | 90 | -0.0050144 | -0.0012568 | 0.0050149 | 0.0012568
34 | 32 | 0.42971 | 0.27501 | 7.216e-10 | 0 | 0 | 0 | 0 | 0 | 1 | -90 | 90 | 0.0050144 | 0.0012568 | -0.0050143 | -0.0012568
105 | 106 | 2.2649 | 1.4495 | 3.8033e-09 | 0 | 0 | 0 | 0 | 0 | 1 | -90 | 90 | -0.0050149 | -0.0012568 | 0.0050155 | 0.0012569
8 | 9 | 0.6502 | 0.41613 | 1.0919e-09 | 0 | 0 | 0 | 0 | 0 | 1 | -90 | 90 | 0.0051488 | 0.0012904 | -0.0051486 | -0.0012903
8 | 10 | 2.7196 | 1.7405 | 4.5669e-09 | 0 | 0 | 0 | 0 | 0 | 1 | -90 | 90 | -0.0077362 | -0.0019388 | 0.007738 | 0.0019396
9 | 11 | 0.24702 | 0.15809 | 4.1481e-10 | 0 | 0 | 0 | 0 | 0 | 1 | -90 | 90 | 0.0038548 | 0.00096606 | -0.0038548 | -0.00096608
10 | 12 | 0.026982 | 0.017268 | 2.2655e-10 | 0 | 0 | 0 | 0 | 0 | 1 | -90 | 90 | -0.14638 | -0.036898 | 0.14639 | 0.036902
10 | 13 | 0.28612 | 0.18312 | 2.4024e-09 | 0 | 0 | 0 | 0 | 0 | 1 | -90 | 90 | 0.13864 | 0.034958 | -0.13858 | -0.034919
11 | 14 | 0.36808 | 0.23557 | 6.181e-10 | 0 | 0 | 0 | 0 | 0 | 1 | -90 | 90 | 0.0024303 | 0.00060907 | -0.0024303 | -0.00060911
12 | 15 | 0.36891 | 0.2361 | 3.0975e-09 | 0 | 0 | 0 | 0 | 0 | 1 | -90 | 90 | -0.14817 | -0.03735 | 0.14826 | 0.037407
13 | 16 | 0.18167 | 0.11627 | 1.5254e-09 | 0 | 0 | 0 | 0 | 0 | 1 | -90 | 90 | 0.13538 | 0.034118 | -0.13534 | -0.034094
15 | 61 | 0.17445 | 0.11165 | 1.4647e-09 | 0 | 0 | 0 | 0 | 0 | 1 | -90 | 90 | -0.14919 | -0.037638 | 0.14923 | 0.037666
16 | 109 | 0.088163 | 0.056424 | 7.4024e-10 | 0 | 0 | 0 | 0 | 0 | 1 | -90 | 90 | 0.133 | 0.033506 | -0.13298 | -0.033495
16 | 85 | 1.5677 | 1.0033 | 2.6326e-09 | 0 | 0 | 0 | 0 | 0 | 1 | -90 | 90 | 0.0023456 | 0.00058766 | -0.0023455 | -0.00058785
61 | 60 | 0.25657 | 0.1642 | 2.1542e-09 | 0 | 0 | 0 | 0 | 0 | 1 | -90 | 90 | -0.15087 | -0.038077 | 0.15094 | 0.038118
109 | 111 | 0.05665 | 0.036256 | 4.7565e-10 | 0 | 0 | 0 | 0 | 0 | 1 | -90 | 90 | 0.12821 | 0.0323 | -0.1282 | -0.032293
60 | 51 | 0.33197 | 0.21246 | 2.7873e-09 | 0 | 0 | 0 | 0 | 0 | 1 | -90 | 90 | -0.15196 | -0.038375 | 0.15205 | 0.038429
111 | 187 | 0.26302 | 0.16833 | 2.2084e-09 | 0 | 0 | 0 | 0 | 0 | 1 | -90 | 90 | 0.12565 | 0.031654 | -0.12561 | -0.031625
17 | 18 | 1.5714 | 1.0057 | 2.6388e-09 | 0 | 0 | 0 | 0 | 0 | 1 | -90 | 90 | -0.040069 | -0.010066 | 0.040097 | 0.010084
17 | 19 | 1.367 | 0.87488 | 2.2956e-09 | 0 | 0 | 0 | 0 | 0 | 1 | -90 | 90 | 0.038889 | 0.0097702 | -0.038866 | -0.0097557
18 | 20 | 0.99435 | 0.63638 | 1.6698e-09 | 0 | 0 | 0 | 0 | 0 | 1 | -90 | 90 | -0.042646 | -0.010722 | 0.042666 | 0.010735
19 | 21 | 2.3229 | 1.4867 | 3.9008e-09 | 0 | 0 | 0 | 0 | 0 | 1 | -90 | 90 | 0.031244 | 0.0078454 | -0.031218 | -0.0078296
19 | 22 | 0.8963 | 0.57363 | 1.5051e-09 | 0 | 0 | 0 | 0 | 0 | 1 | -90 | 90 | 0.007622 | 0.0019103 | -0.0076214 | -0.0019101
20 | 23 | 0.41332 | 0.26452 | 6.9407e-10 | 0 | 0 | 0 | 0 | 0 | 1 | -90 | 90 | -0.044202 | -0.01112 | 0.044211 | 0.011126
21 | 24 | 1.2309 | 0.78781 | 2.0671e-09 | 0 | 0 | 0 | 0 | 0 | 1 | -90 | 90 | 0.0026883 | 0.00067345 | -0.0026882 | -0.00067358
21 | 25 | 1.7361 | 1.1111 | 2.9154e-09 | 0 | 0 | 0 | 0 | 0 | 1 | -90 | 90 | 0.017034 | 0.0042737 | -0.017029 | -0.0042704
21 | 26 | 1.5205 | 0.97313 | 2.5534e-09 | 0 | 0 | 0 | 0 | 0 | 1 | -90 | 90 | 0.011496 | 0.0028825 | -0.011493 | -0.0028813
22 | 27 | 0.42396 | 0.27133 | 7.1194e-10 | 0 | 0 | 0 | 0 | 0 | 1 | -90 | 90 | 0.0067325 | 0.0016873 | -0.0067323 | -0.0016873
23 | 129 | 0.77916 | 0.49866 | 1.3084e-09 | 0 | 0 | 0 | 0 | 0 | 1 | -90 | 90 | -0.045067 | -0.01134 | 0.045085 | 0.011351
24 | 67 | 1.1241 | 0.71939 | 1.8876e-09 | 0 | 0 | 0 | 0 | 0 | 1 | -90 | 90 | 0.0014994 | 0.00037563 | -0.0014993 | -0.00037579
25 | 68 | 2.4156 | 1.546 | 4.0564e-09 | 0 | 0 | 0 | 0 | 0 | 1 | -90 | 90 | 0.014972 | 0.0037548 | -0.014966 | -0.0037513
26 | 30 | 2.348 | 1.5027 | 3.943e-09 | 0 | 0 | 0 | 0 | 0 | 1 | -90 | 90 | 0.0090192 | 0.0022612 | -0.0090171 | -0.0022602
27 | 64 | 0.95218 | 0.60939 | 1.599e-09 | 0 | 0 | 0 | 0 | 0 | 1 | -90 | 90 | 0.0067323 | 0.0016873 | -0.0067318 | -0.0016871
129 | 139 | 1.3323 | 0.85267 | 2.2373e-09 | 0 | 0 | 0 | 0 | 0 | 1 | -90 | 90 | -0.047309 | -0.011909 | 0.047342 | 0.01193
68 | 118 | 1.0616 | 0.67944 | 1.7827e-09 | 0 | 0 | 0 | 0 | 0 | 1 | -90 | 90 | 0.010769 | 0.0026994 | -0.010768 | -0.0026987
30 | 29 | 0.87279 | 0.55859 | 1.4656e-09 | 0 | 0 | 0 | 0 | 0 | 1 | -90 | 90 | 0.0090171 | 0.0022602 | -0.0090163 | -0.0022598
64 | 65 | 0.014789 | 0.0094652 | 2.4835e-11 | 0 | 0 | 0 | 0 | 0 | 1 | -90 | 90 | 0.0044867 | 0.0011244 | -0.0044867 | -0.0011244
139 | 140 | 0.48867 | 0.31275 | 8.2061e-10 | 0 | 0 | 0 | 0 | 0 | 1 | -90 | 90 | 0.075695 | 0.019145 | -0.075664 | -0.019126
139 | 141 | 1.1488 | 0.73523 | 3.8583e-09 | 0 | 0 | 0 | 0 | 0 | 1 | -90 | 90 | -0.12304 | -0.031075 | 0.12323 | 0.031198
118 | 119 | 0.064769 | 0.041452 | 1.0876e-10 | 0 | 0 | 0 | 0 | 0 | 1 | -90 | 90 | 0.0076343 | 0.0019134 | -0.0076343 | -0.0019134
29 | 31 | 0.61428 | 0.39314 | 1.0315e-09 | 0 | 0 | 0 | 0 | 0 | 1 | -90 | 90 | 0.0065364 | 0.0016383 | -0.0065361 | -0.0016382
65 | 66 | 0.78344 | 0.5014 | 1.3156e-09 | 0 | 0 | 0 | 0 | 0 | 1 | -90 | 90 | 0.0022429 | 0.00056204 | -0.0022429 | -0.00056214
91 | 75 | 0.27366 | 0.17514 | 2.2977e-09 | 0 | 0 | 0 | 0 | 0 | 1 | -90 | 90 | -0.48365 | -0.12413 | 0.48433 | 0.12457
87 | 88 | 0.46351 | 0.29665 | 3.8918e-09 | 0 | 0 | 0 | 0 | 0 | 1 | -90 | 90 | 0.45094 | 0.11541 | -0.44992 | -0.11476
31 | 33 | 1.8055 | 1.1555 | 3.0319e-09 | 0 | 0 | 0 | 0 | 0 | 1 | -90 | 90 | 0.0065361 | 0.0016382 | -0.0065352 | -0.0016379
33 | 35 | 0.17388 | 0.11128 | 2.9199e-10 | 0 | 0 | 0 | 0 | 0 | 1 | -90 | 90 | 0.0017372 | 0.00043538 | -0.0017372 | -0.00043541
106 | 117 | 3.107 | 1.9885 | 5.2176e-09 | 0 | 0 | 0 | 0 | 0 | 1 | -90 | 90 | -0.0063856 | -0.0016003 | 0.006387 | 0.0016007
36 | 37 | 0.1053 | 0.067389 | 8.841e-10 | 0 | 0 | 0 | 0 | 0 | 1 | -90 | 90 | -0.064398 | -0.016215 | 0.064403 | 0.016218
36 | 38 | 0.1398 | 0.089473 | 1.1738e-09 | 0 | 0 | 0 | 0 | 0 | 1 | -90 | 90 | 0.063593 | 0.016013 | -0.063586 | -0.016009
37 | 39 | 0.25342 | 0.16219 | 2.1278e-09 | 0 | 0 | 0 | 0 | 0 | 1 | -90 | 90 | -0.065947 | -0.016605 | 0.065959 | 0.016612
38 | 40 | 1.2693 | 0.81238 | 2.1316e-09 | 0 | 0 | 0 | 0 | 0 | 1 | -90 | 90 | 0.0011173 | 0.00027969 | -0.0011173 | -0.00027989
38 | 41 | 0.19015 | 0.1217 | 1.5966e-09 | 0 | 0 | 0 | 0 | 0 | 1 | -90 | 90 | 0.062469 | 0.015729 | -0.062461 | -0.015724
39 | 42 | 0.032999 | 0.021119 | 2.7707e-10 | 0 | 0 | 0 | 0 | 0 | 1 | -90 | 90 | -0.068422 | -0.01723 | 0.068424 | 0.017231
40 | 43 | 0.95626 | 0.612 | 1.6058e-09 | 0 | 0 | 0 | 0 | 0 | 1 | -90 | 90 | 0.0004604 | 0.00011524 | -0.00046039 | -0.00011539
41 | 44 | 0.29586 | 0.18935 | 2.4841e-09 | 0 | 0 | 0 | 0 | 0 | 1 | -90 | 90 | 0.06154 | 0.015493 | -0.061528 | -0.015486
42 | 95 | 0.22905 | 0.14659 | 1.9232e-09 | 0 | 0 | 0 | 0 | 0 | 1 | -90 | 90 | -0.070548 | -0.017763 | 0.070561 | 0.017771
44 | 182 | 0.35784 | 0.22902 | 3.0045e-09 | 0 | 0 | 0 | 0 | 0 | 1 | -90 | 90 | 0.059993 | 0.015101 | -0.059978 | -0.015092
95 | 96 | 0.38045 | 0.24349 | 3.1944e-09 | 0 | 0 | 0 | 0 | 0 | 1 | -90 | 90 | -0.072016 | -0.018136 | 0.072038 | 0.018149
182 | 181 | 0.3274 | 0.20953 | 2.7489e-09 | 0 | 0 | 0 | 0 | 0 | 1 | -90 | 90 | 0.056529 | 0.014228 | -0.056518 | -0.01422
96 | 97 | 0.075893 | 0.048572 | 6.3722e-10 | 0 | 0 | 0 | 0 | 0 | 1 | -90 | 90 | -0.075595 | -0.019041 | 0.0756 | 0.019044
181 | 180 | 0.049923 | 0.03195 | 4.1917e-10 | 0 | 0 | 0 | 0 | 0 | 1 | -90 | 90 | 0.052403 | 0.013189 | -0.052402 | -0.013188
45 | 46 | 0.50287 | 0.32184 | 8.4446e-10 | 0 | 0 | 0 | 0 | 0 | 1 | -90 | 90 | 0.013084 | 0.0032808 | -0.013083 | -0.0032802
45 | 47 | 0.62317 | 0.39883 | 1.0465e-09 | 0 | 0 | 0 | 0 | 0 | 1 | -90 | 90 | -0.015997 | -0.0040107 | 0.015998 | 0.0040117
46 | 48 | 1.1194 | 0.71643 | 1.8798e-09 | 0 | 0 | 0 | 0 | 0 | 1 | -90 | 90 | 0.012032 | 0.0030168 | -0.012031 | -0.0030159
47 | 49 | 2.453 | 1.5699 | 4.1192e-09 | 0 | 0 | 0 | 0 | 0 | 1 | -90 | 90 | -0.017728 | -0.0044452 | 0.017736 | 0.0044502
48 | 50 | 1.259 | 0.80577 | 2.1142e-09 | 0 | 0 | 0 | 0 | 0 | 1 | -90 | 90 | 0.011103 | 0.0027834 | -0.011102 | -0.0027826
49 | 51 | 0.086766 | 0.05553 | 7.2851e-10 | 0 | 0 | 0 | 0 | 0 | 1 | -90 | 90 | 0.19649 | 0.049661 | -0.19645 | -0.049638
49 | 52 | 0.26668 | 0.17067 | 2.2391e-09 | 0 | 0 | 0 | 0 | 0 | 1 | -90 | 90 | -0.21423 | -0.054111 | 0.21436 | 0.054197
50 | 92 | 0.56216 | 0.35978 | 9.4401e-10 | 0 | 0 | 0 | 0 | 0 | 1 | -90 | 90 | 0.01016 | 0.0025465 | -0.010159 | -0.0025461
51 | 62 | 2.033 | 1.3011 | 3.414e-09 | 0 | 0 | 0 | 0 | 0 | 1 | -90 | 90 | 0.044406 | 0.011209 | -0.044361 | -0.011181
52 | 168 | 0.099406 | 0.06362 | 8.3465e-10 | 0 | 0 | 0 | 0 | 0 | 1 | -90 | 90 | -0.21886 | -0.055324 | 0.21891 | 0.055358
92 | 93 | 0.044883 | 0.028725 | 7.5371e-11 | 0 | 0 | 0 | 0 | 0 | 1 | -90 | 90 | 0.0090247 | 0.0022619 | -0.0090246 | -0.0022619
62 | 63 | 1.7975 | 1.1504 | 3.0185e-09 | 0 | 0 | 0 | 0 | 0 | 1 | -90 | 90 | 0.040791 | 0.010286 | -0.040758 | -0.010265
168 | 169 | 0.060052 | 0.038433 | 5.0421e-10 | 0 | 0 | 0 | 0 | 0 | 1 | -90 | 90 | -0.22224 | -0.056192 | 0.22227 | 0.056213
63 | 83 | 1.1839 | 0.75769 | 1.9881e-09 | 0 | 0 | 0 | 0 | 0 | 1 | -90 | 90 | 0.039149 | 0.0098619 | -0.039129 | -0.0098492
169 | 167 | 0.23322 | 0.14926 | 1.9582e-09 | 0 | 0 | 0 | 0 | 0 | 1 | -90 | 90 | -0.22405 | -0.056659 | 0.22418 | 0.056741
53 | 54 | 3.1094 | 1.99 | 5.2215e-09 | 0 | 0 | 0 | 0 | 0 | 1 | -90 | 90 | -0.0032943 | -0.00082499 | 0.0032947 | 0.00082473
53 | 55 | 4.7003 | 3.0082 | 7.893e-09 | 0 | 0 | 0 | 0 | 0 | 1 | -90 | 90 | 0.0018966 | 0.00047468 | -0.0018964 | -0.00047531
54 | 56 | 1.2273 | 0.78545 | 2.0609e-09 | 0 | 0 | 0 | 0 | 0 | 1 | -90 | 90 | 0.0085011 | 0.0021305 | -0.0085001 | -0.0021301
54 | 57 | 1.4454 | 0.92504 | 2.4272e-09 | 0 | 0 | 0 | 0 | 0 | 1 | -90 | 90 | -0.011796 | -0.0029553 | 0.011798 | 0.0029565
56 | 58 | 0.8055 | 0.51552 | 1.3527e-09 | 0 | 0 | 0 | 0 | 0 | 1 | -90 | 90 | 0.0065964 | 0.001653 | -0.0065961 | -0.0016529
57 | 59 | 1.1816 | 0.75624 | 1.9843e-09 | 0 | 0 | 0 | 0 | 0 | 1 | -90 | 90 | -0.014461 | -0.0036239 | 0.014464 | 0.0036255
58 | 69 | 0.013056 | 0.0083562 | 2.1925e-11 | 0 | 0 | 0 | 0 | 0 | 1 | -90 | 90 | 0.0048057 | 0.0012041 | -0.0048057 | -0.0012041
59 | 107 | 0.86813 | 0.5556 | 1.4578e-09 | 0 | 0 | 0 | 0 | 0 | 1 | -90 | 90 | -0.016562 | -0.0041513 | 0.016564 | 0.0041529
69 | 70 | 2.426 | 1.5527 | 4.074e-09 | 0 | 0 | 0 | 0 | 0 | 1 | -90 | 90 | 0.0020607 | 0.00051613 | -0.0020606 | -0.00051645
107 | 108 | 0.052461 | 0.033575 | 8.8097e-11 | 0 | 0 | 0 | 0 | 0 | 1 | -90 | 90 | -0.023345 | -0.0058523 | 0.023345 | 0.0058525
108 | 190 | 0.98187 | 0.6284 | 1.6488e-09 | 0 | 0 | 0 | 0 | 0 | 1 | -90 | 90 | -0.02607 | -0.0065354 | 0.026078 | 0.00654
83 | 81 | 1.0457 | 0.66923 | 1.756e-09 | 0 | 0 | 0 | 0 | 0 | 1 | -90 | 90 | 0.037567 | 0.0094577 | -0.037551 | -0.0094474
81 | 84 | 1.5276 | 0.97765 | 2.5652e-09 | 0 | 0 | 0 | 0 | 0 | 1 | -90 | 90 | 0.037551 | 0.0094474 | -0.037527 | -0.0094324
123 | 124 | 0.56138 | 0.35928 | 9.427e-10 | 0 | 0 | 0 | 0 | 0 | 1 | -90 | 90 | -0.011245 | -0.0028183 | 0.011246 | 0.0028187
123 | 125 | 0.75973 | 0.48622 | 1.2758e-09 | 0 | 0 | 0 | 0 | 0 | 1 | -90 | 90 | 0.0018035 | 0.00045193 | -0.0018035 | -0.00045203
124 | 126 | 1.6117 | 1.0315 | 2.7065e-09 | 0 | 0 | 0 | 0 | 0 | 1 | -90 | 90 | -0.016079 | -0.0040301 | 0.016083 | 0.0040328
126 | 127 | 2.0755 | 1.3283 | 3.4854e-09 | 0 | 0 | 0 | 0 | 0 | 1 | -90 | 90 | 0.019359 | 0.0048553 | -0.01935 | -0.0048501
126 | 128 | 0.13211 | 0.08455 | 2.2185e-10 | 0 | 0 | 0 | 0 | 0 | 1 | -90 | 90 | -0.035442 | -0.0088881 | 0.035444 | 0.0088893
132 | 133 | 0.82822 | 0.53006 | 1.3908e-09 | 0 | 0 | 0 | 0 | 0 | 1 | -90 | 90 | 0.0024741 | 0.00062 | -0.002474 | -0.0006201
132 | 134 | 0.81858 | 0.52389 | 1.3746e-09 | 0 | 0 | 0 | 0 | 0 | 1 | -90 | 90 | -0.0040931 | -0.0010258 | 0.0040932 | 0.0010258
134 | 130 | 1.0523 | 0.67345 | 1.767e-09 | 0 | 0 | 0 | 0 | 0 | 1 | -90 | 90 | -0.0060617 | -0.0015191 | 0.0060621 | 0.0015192
130 | 135 | 1.5034 | 0.96218 | 2.5246e-09 | 0 | 0 | 0 | 0 | 0 | 1 | -90 | 90 | 0.0069746 | 0.001748 | -0.0069738 | -0.0017478
130 | 127 | 0.84904 | 0.54339 | 1.4258e-09 | 0 | 0 | 0 | 0 | 0 | 1 | -90 | 90 | -0.013037 | -0.0032673 | 0.013038 | 0.0032682
136 | 135 | 1.3301 | 0.85128 | 2.2336e-09 | 0 | 0 | 0 | 0 | 0 | 1 | -90 | 90 | -0.00257 | -0.00064415 | 0.0025701 | 0.000644
72 | 73 | 0.028039 | 0.017945 | 2.3543e-10 | 0 | 0 | 0 | 0 | 0 | 1 | -90 | 90 | 0.49599 | 0.12781 | -0.49591 | -0.12776
73 | 74 | 0.26533 | 0.16981 | 2.2278e-09 | 0 | 0 | 0 | 0 | 0 | 1 | -90 | 90 | 0.49202 | 0.12678 | -0.49133 | -0.12635
74 | 75 | 0.026168 | 0.016747 | 2.1971e-10 | 0 | 0 | 0 | 0 | 0 | 1 | -90 | 90 | 0.48743 | 0.12537 | -0.48737 | -0.12533
77 | 78 | 0.64249 | 0.4112 | 1.0789e-09 | 0 | 0 | 0 | 0 | 0 | 1 | -90 | 90 | -0.0095277 | -0.0023881 | 0.0095284 | 0.0023884
77 | 79 | 0.94661 | 0.60583 | 1.5896e-09 | 0 | 0 | 0 | 0 | 0 | 1 | -90 | 90 | 0.0073131 | 0.0018331 | -0.0073126 | -0.0018328
78 | 80 | 1.369 | 0.87614 | 2.2989e-09 | 0 | 0 | 0 | 0 | 0 | 1 | -90 | 90 | -0.013855 | -0.0034728 | 0.013858 | 0.0034745
80 | 82 | 2.4207 | 1.5493 | 4.065e-09 | 0 | 0 | 0 | 0 | 0 | 1 | -90 | 90 | -0.013858 | -0.0034745 | 0.013863 | 0.0034774
82 | 122 | 0.42866 | 0.27434 | 7.1983e-10 | 0 | 0 | 0 | 0 | 0 | 1 | -90 | 90 | -0.015069 | -0.0037797 | 0.01507 | 0.0037803
84 | 110 | 3.0861 | 1.9751 | 5.1824e-09 | 0 | 0 | 0 | 0 | 0 | 1 | -90 | 90 | 0.036176 | 0.009094 | -0.036132 | -0.0090658
122 | 120 | 1.9977 | 1.2786 | 3.3547e-09 | 0 | 0 | 0 | 0 | 0 | 1 | -90 | 90 | -0.018711 | -0.0046929 | 0.018719 | 0.0046976
110 | 116 | 1.9076 | 1.2209 | 3.2034e-09 | 0 | 0 | 0 | 0 | 0 | 1 | -90 | 90 | 0.025384 | 0.0063721 | -0.02537 | -0.0063636
120 | 121 | 3.8058 | 2.4357 | 6.3909e-09 | 0 | 0 | 0 | 0 | 0 | 1 | -90 | 90 | -0.039591 | -0.009941 | 0.039658 | 0.0099832
120 | 104 | 1.295 | 0.82881 | 2.1747e-09 | 0 | 0 | 0 | 0 | 0 | 1 | -90 | 90 | 0.020872 | 0.0052435 | -0.020866 | -0.0052396
116 | 114 | 1.1711 | 0.74949 | 1.9665e-09 | 0 | 0 | 0 | 0 | 0 | 1 | -90 | 90 | 0.021589 | 0.0054161 | -0.021583 | -0.0054124
116 | 94 | 1.4143 | 0.90517 | 2.375e-09 | 0 | 0 | 0 | 0 | 0 | 1 | -90 | 90 | 0.0037812 | 0.00094757 | -0.003781 | -0.00094766
88 | 90 | 0.20457 | 0.13092 | 1.7176e-09 | 0 | 0 | 0 | 0 | 0 | 1 | -90 | 90 | 0.44663 | 0.11394 | -0.44618 | -0.11366
90 | 145 | 0.020854 | 0.013347 | 1.751e-10 | 0 | 0 | 0 | 0 | 0 | 1 | -90 | 90 | 0.4428 | 0.11281 | -0.44276 | -0.11278
145 | 146 | 0.16765 | 0.1073 | 1.4077e-09 | 0 | 0 | 0 | 0 | 0 | 1 | -90 | 90 | 0.44054 | 0.11222 | -0.44019 | -0.112
146 | 147 | 0.0030374 | 0.0019439 | 2.5503e-11 | 0 | 0 | 0 | 0 | 0 | 1 | -90 | 90 | 0.43587 | 0.11091 | -0.43586 | -0.11091
114 | 112 | 1.5684 | 1.0038 | 2.6338e-09 | 0 | 0 | 0 | 0 | 0 | 1 | -90 | 90 | 0.0164 | 0.0041135 | -0.016396 | -0.0041108
97 | 98 | 0.27816 | 0.17803 | 2.3356e-09 | 0 | 0 | 0 | 0 | 0 | 1 | -90 | 90 | -0.079351 | -0.019984 | 0.079371 | 0.019996
98 | 189 | 0.17788 | 0.11384 | 1.4936e-09 | 0 | 0 | 0 | 0 | 0 | 1 | -90 | 90 | -0.083662 | -0.021072 | 0.083675 | 0.021081
189 | 186 | 0.12008 | 0.076848 | 1.0082e-09 | 0 | 0 | 0 | 0 | 0 | 1 | -90 | 90 | -0.086708 | -0.021841 | 0.086718 | 0.021847
186 | 184 | 0.11163 | 0.071445 | 9.3731e-10 | 0 | 0 | 0 | 0 | 0 | 1 | -90 | 90 | -0.088198 | -0.022218 | 0.088208 | 0.022224
99 | 100 | 1.3559 | 0.86777 | 2.2769e-09 | 0 | 0 | 0 | 0 | 0 | 1 | -90 | 90 | 0.012168 | 0.0030506 | -0.012166 | -0.0030493
99 | 101 | 3.511 | 2.2471 | 5.896e-09 | 0 | 0 | 0 | 0 | 0 | 1 | -90 | 90 | -0.015939 | -0.0039957 | 0.015949 | 0.0040016
100 | 102 | 0.18395 | 0.11773 | 3.089e-10 | 0 | 0 | 0 | 0 | 0 | 1 | -90 | 90 | 0.0078129 | 0.0019583 | -0.0078128 | -0.0019582
101 | 103 | 3.8622 | 2.4718 | 6.4857e-09 | 0 | 0 | 0 | 0 | 0 | 1 | -90 | 90 | -0.015949 | -0.0040016 | 0.01596 | 0.004008
103 | 104 | 1.6489 | 1.0553 | 2.7689e-09 | 0 | 0 | 0 | 0 | 0 | 1 | -90 | 90 | -0.017792 | -0.0044671 | 0.017798 | 0.0044705
121 | 178 | 0.53006 | 0.33924 | 1.7802e-09 | 0 | 0 | 0 | 0 | 0 | 1 | -90 | 90 | -0.043102 | -0.010846 | 0.043113 | 0.010853
117 | 115 | 1.9013 | 1.2168 | 3.1928e-09 | 0 | 0 | 0 | 0 | 0 | 1 | -90 | 90 | -0.006387 | -0.0016007 | 0.0063879 | 0.0016009
115 | 113 | 0.48305 | 0.30915 | 8.1117e-10 | 0 | 0 | 0 | 0 | 0 | 1 | -90 | 90 | -0.0093184 | -0.0023354 | 0.0093188 | 0.0023356
190 | 188 | 0.21742 | 0.13915 | 3.651e-10 | 0 | 0 | 0 | 0 | 0 | 1 | -90 | 90 | -0.02854 | -0.0071572 | 0.028542 | 0.0071584
188 | 185 | 2.0122 | 1.2878 | 3.379e-09 | 0 | 0 | 0 | 0 | 0 | 1 | -90 | 90 | -0.029933 | -0.007507 | 0.029953 | 0.0075195
187 | 185 | 0.13459 | 0.086136 | 1.13e-09 | 0 | 0 | 0 | 0 | 0 | 1 | -90 | 90 | 0.12292 | 0.030953 | -0.1229 | -0.030938
185 | 183 | 0.13617 | 0.087148 | 1.1433e-09 | 0 | 0 | 0 | 0 | 0 | 1 | -90 | 90 | 0.092948 | 0.023419 | -0.092935 | -0.023411
112 | 113 | 1.9028 | 1.2178 | 3.1954e-09 | 0 | 0 | 0 | 0 | 0 | 1 | -90 | 90 | 0.014357 | 0.0035997 | -0.014352 | -0.0035972
178 | 179 | 0.35419 | 0.22668 | 2.9739e-09 | 0 | 0 | 0 | 0 | 0 | 1 | -90 | 90 | -0.047476 | -0.011947 | 0.047484 | 0.011952
179 | 180 | 0.37068 | 0.23724 | 3.1124e-09 | 0 | 0 | 0 | 0 | 0 | 1 | -90 | 90 | -0.050899 | -0.012808 | 0.05091 | 0.012814
128 | 131 | 2.2502 | 1.4401 | 3.7787e-09 | 0 | 0 | 0 | 0 | 0 | 1 | -90 | 90 | -0.035444 | -0.0088893 | 0.035476 | 0.0089092
131 | 137 | 0.16245 | 0.10397 | 2.728e-10 | 0 | 0 | 0 | 0 | 0 | 1 | -90 | 90 | -0.039062 | -0.009808 | 0.039064 | 0.0098097
143 | 140 | 0.53801 | 0.34433 | 9.0347e-10 | 0 | 0 | 0 | 0 | 0 | 1 | -90 | 90 | -0.00097141 | -0.00024347 | 0.00097141 | 0.00024338
140 | 142 | 1.5182 | 0.97165 | 2.5495e-09 | 0 | 0 | 0 | 0 | 0 | 1 | -90 | 90 | 0.074693 | 0.018882 | -0.074599 | -0.018823
160 | 161 | 2.1067 | 1.3483 | 3.5377e-09 | 0 | 0 | 0 | 0 | 0 | 1 | -90 | 90 | 0.01541 | 0.0038642 | -0.015404 | -0.0038609
160 | 138 | 1.7278 | 1.1058 | 2.9014e-09 | 0 | 0 | 0 | 0 | 0 | 1 | -90 | 90 | 0.044035 | 0.011075 | -0.043998 | -0.011051
160 | 159 | 1.7262 | 1.1048 | 2.8988e-09 | 0 | 0 | 0 | 0 | 0 | 1 | -90 | 90 | -0.062991 | -0.015827 | 0.063067 | 0.015876
161 | 176 | 0.48854 | 0.31267 | 8.204e-10 | 0 | 0 | 0 | 0 | 0 | 1 | -90 | 90 | 0.0082777 | 0.0020747 | -0.0082773 | -0.0020746
138 | 137 | 0.61327 | 0.39249 | 1.0298e-09 | 0 | 0 | 0 | 0 | 0 | 1 | -90 | 90 | 0.042251 | 0.010613 | -0.042239 | -0.010605
159 | 158 | 1.6687 | 1.068 | 2.8023e-09 | 0 | 0 | 0 | 0 | 0 | 1 | -90 | 90 | -0.065017 | -0.016364 | 0.065096 | 0.016415
141 | 144 | 0.12127 | 0.07761 | 1.0182e-09 | 0 | 0 | 0 | 0 | 0 | 1 | -90 | 90 | -0.12535 | -0.031728 | 0.12537 | 0.031742
177 | 176 | 0.81479 | 0.52147 | 1.3683e-09 | 0 | 0 | 0 | 0 | 0 | 1 | -90 | 90 | -0.004822 | -0.0012086 | 0.0048222 | 0.0012086
142 | 157 | 0.76855 | 0.49187 | 1.2906e-09 | 0 | 0 | 0 | 0 | 0 | 1 | -90 | 90 | 0.070034 | 0.017678 | -0.069992 | -0.017652
144 | 152 | 0.09787 | 0.062637 | 8.2175e-10 | 0 | 0 | 0 | 0 | 0 | 1 | -90 | 90 | -0.12674 | -0.032086 | 0.12676 | 0.032097
157 | 158 | 0.53541 | 0.34266 | 8.991e-10 | 0 | 0 | 0 | 0 | 0 | 1 | -90 | 90 | 0.067075 | 0.016921 | -0.067048 | -0.016904
152 | 153 | 0.15326 | 0.098089 | 1.2869e-09 | 0 | 0 | 0 | 0 | 0 | 1 | -90 | 90 | -0.12966 | -0.032825 | 0.12969 | 0.032843
153 | 154 | 0.28214 | 0.18057 | 2.3689e-09 | 0 | 0 | 0 | 0 | 0 | 1 | -90 | 90 | -0.1322 | -0.03347 | 0.13225 | 0.033505
147 | 148 | 0.0090449 | 0.0057887 | 7.5944e-11 | 0 | 0 | 0 | 0 | 0 | 1 | -90 | 90 | 0.4317 | 0.10987 | -0.43168 | -0.10986
148 | 149 | 0.13802 | 0.088335 | 1.1589e-09 | 0 | 0 | 0 | 0 | 0 | 1 | -90 | 90 | 0.42878 | 0.10913 | -0.4285 | -0.10895
149 | 150 | 0.21645 | 0.13853 | 1.8174e-09 | 0 | 0 | 0 | 0 | 0 | 1 | -90 | 90 | 0.42277 | 0.10752 | -0.42235 | -0.10725
150 | 151 | 0.044219 | 0.0283 | 3.7128e-10 | 0 | 0 | 0 | 0 | 0 | 1 | -90 | 90 | 0.41887 | 0.10638 | -0.41879 | -0.10632
151 | 163 | 0.37997 | 0.24318 | 3.1904e-09 | 0 | 0 | 0 | 0 | 0 | 1 | -90 | 90 | 0.40952 | 0.104 | -0.40882 | -0.10355
163 | 165 | 0.059978 | 0.038386 | 5.0359e-10 | 0 | 0 | 0 | 0 | 0 | 1 | -90 | 90 | 0.22988 | 0.058258 | -0.22984 | -0.058236
163 | 162 | 0.17116 | 0.10954 | 1.4371e-09 | 0 | 0 | 0 | 0 | 0 | 1 | -90 | 90 | 0.17895 | 0.045296 | -0.17889 | -0.045258
165 | 167 | 0.34454 | 0.22051 | 2.8929e-09 | 0 | 0 | 0 | 0 | 0 | 1 | -90 | 90 | 0.22798 | 0.05777 | -0.22779 | -0.057644
162 | 164 | 1.9387 | 1.2408 | 3.2556e-09 | 0 | 0 | 0 | 0 | 0 | 1 | -90 | 90 | 0.026611 | 0.0066773 | -0.026596 | -0.006668
162 | 156 | 0.33562 | 0.2148 | 2.818e-09 | 0 | 0 | 0 | 0 | 0 | 1 | -90 | 90 | 0.15228 | 0.03858 | -0.15219 | -0.038526
154 | 155 | 0.1834 | 0.11737 | 1.5399e-09 | 0 | 0 | 0 | 0 | 0 | 1 | -90 | 90 | -0.14325 | -0.036263 | 0.1433 | 0.036289
155 | 156 | 0.080759 | 0.051686 | 6.7808e-10 | 0 | 0 | 0 | 0 | 0 | 1 | -90 | 90 | -0.14847 | -0.037586 | 0.14849 | 0.037599
164 | 166 | 0.11559 | 0.073975 | 1.941e-10 | 0 | 0 | 0 | 0 | 0 | 1 | -90 | 90 | 0.024095 | 0.0060413 | -0.024094 | -0.0060409
166 | 174 | 0.026177 | 0.016753 | 4.3958e-11 | 0 | 0 | 0 | 0 | 0 | 1 | -90 | 90 | 0.022423 | 0.005622 | -0.022423 | -0.0056219
174 | 172 | 0.85343 | 0.5462 | 1.4331e-09 | 0 | 0 | 0 | 0 | 0 | 1 | -90 | 90 | 0.020882 | 0.0052357 | -0.020878 | -0.0052332
172 | 173 | 0.64931 | 0.41556 | 1.0904e-09 | 0 | 0 | 0 | 0 | 0 | 1 | -90 | 90 | 0.0059843 | 0.0014997 | -0.005984 | -0.0014997
172 | 170 | 0.62376 | 0.3992 | 1.0475e-09 | 0 | 0 | 0 | 0 | 0 | 1 | -90 | 90 | 0.014894 | 0.0037335 | -0.014892 | -0.0037326
170 | 171 | 1.3399 | 0.85756 | 2.2501e-09 | 0 | 0 | 0 | 0 | 0 | 1 | -90 | 90 | 0.0092736 | 0.0023245 | -0.0092724 | -0.0023239
173 | 175 | 0.70621 | 0.45197 | 1.1859e-09 | 0 | 0 | 0 | 0 | 0 | 1 | -90 | 90 | 0.0021679 | 0.00054324 | -0.0021679 | -0.00054333
183 | 184 | 0.06099 | 0.039033 | 5.1209e-10 | 0 | 0 | 0 | 0 | 0 | 1 | -90 | 90 | 0.08987 | 0.022643 | -0.089864 | -0.022639