## bus_data
BUS_I | BUS_TYPE | Pd | Qd | Gs | Bs | area | Vm | Va | baseKV | zone | Vmax | Vmin
1 | 1 | 0.0058969 | 0.0014779 | 0 | 0 | 1 | 0.99231 | -0.14686 | 0.4 | 1 | 1.1 | 0.9
2 | 1 | 0.0037191 | 0.0009321 | 0 | 0 | 1 | 0.99247 | -0.14388 | 0.4 | 1 | 1.1 | 0.9
3 | 1 | 0 | 0 | 0 | 0 | 1 | 0.99259 | -0.14152 | 0.4 | 1 | 1.1 | 0.9
5 | 1 | 0.0038228 | 0.00095809 | 0 | 0 | 1 | 0.99262 | -0.141 | 0.4 | 1 | 1.1 | 0.9
4 | 1 | 0 | 0 | 0 | 0 | 1 | 0.99021 | -0.18689 | 0.4 | 1 | 1.1 | 0.9
104 | 1 | 0.0035228 | 0.0008829 | 0 | 0 | 1 | 0.99057 | -0.17994 | 0.4 | 1 | 1.1 | 0.9
105 | 1 | 0.0029265 | 0.00073345 | 0 | 0 | 1 | 0.98981 | -0.1946 | 0.4 | 1 | 1.1 | 0.9
102 | 1 | 0.0065674 | 0.001646 | 0 | 0 | 1 | 0.99287 | -0.13607 | 0.4 | 1 | 1.1 | 0.9
103 | 1 | 0.0081929 | 0.0020533 | 0 | 0 | 1 | 0.99202 | -0.15213 | 0.4 | 1 | 1.1 | 0.9
106 | 1 | 0.0052519 | 0.0013163 | 0 | 0 | 1 | 0.98772 | -0.23479 | 0.4 | 1 | 1.1 | 0.9
100 | 1 | 0.0038418 | 0.00096285 | 0 | 0 | 1 | 0.99306 | -0.13238 | 0.4 | 1 | 1.1 | 0.9
6 | 1 | 0.0017745 | 0.00044473 | 0 | 0 | 1 | 0.98319 | -0.32256 | 0.4 | 1 | 1.1 | 0.9
7 | 1 | 0 | 0 | 0 | 0 | 1 | 0.98337 | -0.31915 | 0.4 | 1 | 1.1 | 0.9
8 | 1 | 0 | 0 | 0 | 0 | 1 | 0.98357 | -0.31513 | 0.4 | 1 | 1.1 | 0.9
64 | 1 | 0.0030814 | 0.00077228 | 0 | 0 | 1 | 0.98458 | -0.29567 | 0.4 | 1 | 1.1 | 0.9
63 | 1 | 0.0017486 | 0.00043824 | 0 | 0 | 1 | 0.98338 | -0.31893 | 0.4 | 1 | 1.1 | 0.9
108 | 1 | 0.0087087 | 0.0021826 | 0 | 0 | 1 | 0.98479 | -0.29156 | 0.4 | 1 | 1.1 | 0.9
62 | 1 | 0.0042005 | 0.0010527 | 0 | 0 | 1 | 0.9823 | -0.33991 | 0.4 | 1 | 1.1 | 0.9
9 | 1 | 0.0043799 | 0.0010977 | 0 | 0 | 1 | 0.97575 | -0.46817 | 0.4 | 1 | 1.1 | 0.9
10 | 1 | 0.0038143 | 0.00095595 | 0 | 0 | 1 | 0.97625 | -0.45839 | 0.4 | 1 | 1.1 | 0.9
11 | 1 | 0.0028251 | 0.00070805 | 0 | 0 | 1 | 0.97568 | -0.46957 | 0.4 | 1 | 1.1 | 0.9
12 | 1 | 0.006553 | 0.0016423 | 0 | 0 | 1 | 0.9766 | -0.45139 | 0.4 | 1 | 1.1 | 0.9
13 | 1 | 0.0019874 | 0.00049809 | 0 | 0 | 1 | 0.97567 | -0.46972 | 0.4 | 1 | 1.1 | 0.9
14 | 1 | 0.0040431 | 0.0010133 | 0 | 0 | 1 | 0.9769 | -0.44549 | 0.4 | 1 | 1.1 | 0.9
52 | 1 | 0.0077716 | 0.0019478 | 0 | 0 | 1 | 0.97553 | -0.47254 | 0.4 | 1 | 1.1 | 0.9
56 | 1 | 0.0033881 | 0.00084913 | 0 | 0 | 1 | 0.978 | -0.4239 | 0.4 | 1 | 1.1 | 0.9
51 | 1 | 0.0027943 | 0.00070032 | 0 | 0 | 1 | 0.9755 | -0.47307 | 0.4 | 1 | 1.1 | 0.9
57 | 1 | 0.0041144 | 0.0010312 | 0 | 0 | 1 | 0.97805 | -0.42284 | 0.4 | 1 | 1.1 | 0.9
15 | 1 | 0.00169 | 0.00042355 | 0 | 0 | 1 | 0.98652 | -0.25885 | 0.4 | 1 | 1.1 | 0.9
16 | 1 | 0 | 0 | 0 | 0 | 1 | 0.98649 | -0.25936 | 0.4 | 1 | 1.1 | 0.9
17 | 1 | 0 | 0 | 0 | 0 | 1 | 0.98655 | -0.25817 | 0.4 | 1 | 1.1 | 0.9
18 | 1 | 0.0012689 | 0.00031801 | 0 | 0 | 1 | 0.98639 | -0.26127 | 0.4 | 1 | 1.1 | 0.9
20 | 1 | 0.0033103 | 0.00082964 | 0 | 0 | 1 | 0.98843 | -0.2216 | 0.4 | 1 | 1.1 | 0.9
28 | 1 | 0 | 0 | 0 | 0 | 1 | 0.98579 | -0.27307 | 0.4 | 1 | 1.1 | 0.9
26 | 1 | 0.0058895 | 0.001476 | 0 | 0 | 1 | 0.98557 | -0.27727 | 0.4 | 1 | 1.1 | 0.9
19 | 1 | 0 | 0 | 0 | 0 | 1 | 0.98639 | -0.26132 | 0.4 | 1 | 1.1 | 0.9
113 | 1 | 0.0016966 | 0.00042522 | 0 | 0 | 1 | 0.98638 | -0.26144 | 0.4 | 1 | 1.1 | 0.9
21 | 1 | 0 | 0 | 0 | 0 | 1 | 0.98978 | -0.19561 | 0.4 | 1 | 1.1 | 0.9
112 | 1 | 0.0046518 | 0.0011659 | 0 | 0 | 1 | 0.98664 | -0.25617 | 0.4 | 1 | 1.1 | 0.9
109 | 1 | 0 | 0 | 0 | 0 | 1 | 0.99217 | -0.14958 | 0.4 | 1 | 1.1 | 0.9
111 | 1 | 0.0018105 | 0.00045376 | 0 | 0 | 1 | 0.98514 | -0.28527 | 0.4 | 1 | 1.1 | 0.9
88 | 1 | 0.012079 | 0.0030273 | 0 | 0 | 1 | 0.99366 | -0.12103 | 0.4 | 1 | 1.1 | 0.9
22 | 1 | 0.0048739 | 0.0012215 | 0 | 0 | 1 | 0.97903 | -0.40454 | 0.4 | 1 | 1.1 | 0.9
24 | 1 | 0 | 0 | 0 | 0 | 1 | 0.9776 | -0.43271 | 0.4 | 1 | 1.1 | 0.9
29 | 1 | 0 | 0 | 0 | 0 | 1 | 0.9819 | -0.34846 | 0.4 | 1 | 1.1 | 0.9
25 | 1 | 0 | 0 | 0 | 0 | 1 | 0.97734 | -0.43787 | 0.4 | 1 | 1.1 | 0.9
50 | 1 | 0.0020797 | 0.00052123 | 0 | 0 | 1 | 0.9737 | -0.50961 | 0.4 | 1 | 1.1 | 0.9
30 | 1 | 0 | 0 | 0 | 0 | 1 | 0.98463 | -0.29522 | 0.4 | 1 | 1.1 | 0.9
27 | 1 | 0.0036234 | 0.00090811 | 0 | 0 | 1 | 0.98148 | -0.35671 | 0.4 | 1 | 1.1 | 0.9
114 | 1 | 0.0012751 | 0.00031957 | 0 | 0 | 1 | 0.97463 | -0.49126 | 0.4 | 1 | 1.1 | 0.9
32 | 1 | 0.00046166 | 0.0001157 | 0 | 0 | 1 | 0.97173 | -0.5489 | 0.4 | 1 | 1.1 | 0.9
33 | 1 | 0.00030662 | 7.6846e-05 | 0 | 0 | 1 | 0.97173 | -0.54881 | 0.4 | 1 | 1.1 | 0.9
34 | 1 | 0.00027768 | 6.9593e-05 | 0 | 0 | 1 | 0.97172 | -0.549 | 0.4 | 1 | 1.1 | 0.9
35 | 1 | 0 | 0 | 0 | 0 | 1 | 0.9718 | -0.5474 | 0.4 | 1 | 1.1 | 0.9
36 | 1 | 0.00026572 | 6.6596e-05 | 0 | 0 | 1 | 0.97172 | -0.54904 | 0.4 | 1 | 1.1 | 0.9
37 | 1 | 0.00034849 | 8.734e-05 | 0 | 0 | 1 | 0.97164 | -0.5507 | 0.4 | 1 | 1.1 | 0.9
38 | 1 | 0.00030031 | 7.5265e-05 | 0 | 0 | 1 | 0.97209 | -0.5418 | 0.4 | 1 | 1.1 | 0.9
39 | 1 | 0.00040524 | 0.00010156 | 0 | 0 | 1 | 0.97163 | -0.5508 | 0.4 | 1 | 1.1 | 0.9
40 | 1 | 0 | 0 | 0 | 0 | 1 | 0.97216 | -0.54036 | 0.4 | 1 | 1.1 | 0.9
43 | 1 | 0.00039639 | 9.9344e-05 | 0 | 0 | 1 | 0.97158 | -0.55193 | 0.4 | 1 | 1.1 | 0.9
45 | 1 | 0.0003134 | 7.8546e-05 | 0 | 0 | 1 | 0.97221 | -0.53938 | 0.4 | 1 | 1.1 | 0.9
44 | 1 | 0.00045432 | 0.00011386 | 0 | 0 | 1 | 0.97213 | -0.54088 | 0.4 | 1 | 1.1 | 0.9
41 | 1 | 0 | 0 | 0 | 0 | 1 | 0.97157 | -0.55204 | 0.4 | 1 | 1.1 | 0.9
42 | 1 | 0.00021649 | 5.4257e-05 | 0 | 0 | 1 | 0.97156 | -0.55229 | 0.4 | 1 | 1.1 | 0.9
46 | 1 | 0.00021775 | 5.4572e-05 | 0 | 0 | 1 | 0.97227 | -0.53823 | 0.4 | 1 | 1.1 | 0.9
47 | 1 | 0 | 0 | 0 | 0 | 1 | 0.97316 | -0.52034 | 0.4 | 1 | 1.1 | 0.9
48 | 1 | 0.0019427 | 0.00048689 | 0 | 0 | 1 | 0.97356 | -0.51251 | 0.4 | 1 | 1.1 | 0.9
49 | 1 | 0.0011983 | 0.00030032 | 0 | 0 | 1 | 0.97362 | -0.51135 | 0.4 | 1 | 1.1 | 0.9
115 | 1 | 0.0011415 | 0.00028607 | 0 | 0 | 1 | 0.97454 | -0.49304 | 0.4 | 1 | 1.1 | 0.9
116 | 1 | 0.0016346 | 0.00040966 | 0 | 0 | 1 | 0.97449 | -0.49394 | 0.4 | 1 | 1.1 | 0.9
117 | 1 | 0.0012228 | 0.00030645 | 0 | 0 | 1 | 0.97448 | -0.49425 | 0.4 | 1 | 1.1 | 0.9
90 | 1 | 0.0012762 | 0.00031985 | 0 | 0 | 1 | 0.98473 | -0.2934 | 0.4 | 1 | 1.1 | 0.9
110 | 1 | 0.0033884 | 0.00084921 | 0 | 0 | 1 | 0.98492 | -0.28969 | 0.4 | 1 | 1.1 | 0.9
87 | 1 | 0 | 0 | 0 | 0 | 1 | 0.99593 | -0.077786 | 0.4 | 1 | 1.1 | 0.9
89 | 1 | 0.0016577 | 0.00041546 | 0 | 0 | 1 | 0.99584 | -0.079523 | 0.4 | 1 | 1.1 | 0.9
70 | 1 | 0.0019711 | 0.000494 | 0 | 0 | 1 | 0.99617 | -0.073274 | 0.4 | 1 | 1.1 | 0.9
85 | 1 | 0.0021789 | 0.00054607 | 0 | 0 | 1 | 0.99579 | -0.0805 | 0.4 | 1 | 1.1 | 0.9
53 | 1 | 0.0077951 | 0.0019536 | 0 | 0 | 1 | 0.99454 | -0.10461 | 0.4 | 1 | 1.1 | 0.9
54 | 1 | 0.0038051 | 0.00095366 | 0 | 0 | 1 | 0.99475 | -0.10059 | 0.4 | 1 | 1.1 | 0.9
55 | 1 | 0.0024465 | 0.00061315 | 0 | 0 | 1 | 0.99506 | -0.094684 | 0.4 | 1 | 1.1 | 0.9
98 | 1 | 0.0043762 | 0.0010968 | 0 | 0 | 1 | 0.99528 | -0.090327 | 0.4 | 1 | 1.1 | 0.9
97 | 1 | 0.0053217 | 0.0013338 | 0 | 0 | 1 | 0.99536 | -0.088891 | 0.4 | 1 | 1.1 | 0.9
58 | 1 | 0.0029121 | 0.00072985 | 0 | 0 | 1 | 0.97829 | -0.41814 | 0.4 | 1 | 1.1 | 0.9
59 | 1 | 0.0024927 | 0.00062472 | 0 | 0 | 1 | 0.97901 | -0.40415 | 0.4 | 1 | 1.1 | 0.9
60 | 1 | 0.0021496 | 0.00053874 | 0 | 0 | 1 | 0.97999 | -0.38492 | 0.4 | 1 | 1.1 | 0.9
61 | 1 | 0.0049861 | 0.0012496 | 0 | 0 | 1 | 0.98099 | -0.3654 | 0.4 | 1 | 1.1 | 0.9
107 | 1 | 0.0035076 | 0.00087908 | 0 | 0 | 1 | 0.9857 | -0.27394 | 0.4 | 1 | 1.1 | 0.9
65 | 1 | 0.0046336 | 0.0011613 | 0 | 0 | 1 | 0.99666 | -0.063815 | 0.4 | 1 | 1.1 | 0.9
66 | 1 | 0.0027324 | 0.0006848 | 0 | 0 | 1 | 0.99642 | -0.068358 | 0.4 | 1 | 1.1 | 0.9
67 | 1 | 0.0040488 | 0.0010147 | 0 | 0 | 1 | 0.99677 | -0.061711 | 0.4 | 1 | 1.1 | 0.9
68 | 1 | 0.0051227 | 0.0012839 | 0 | 0 | 1 | 0.99638 | -0.069174 | 0.4 | 1 | 1.1 | 0.9
69 | 1 | 0.0028803 | 0.00072187 | 0 | 0 | 1 | 0.99692 | -0.058788 | 0.4 | 1 | 1.1 | 0.9
71 | 1 | 0 | 0 | 0 | 0 | 1 | 0.99749 | -0.04787 | 0.4 | 1 | 1.1 | 0.9
77 | 1 | 0.00802 | 0.00201 | 0 | 0 | 1 | 0.99678 | -0.061545 | 0.4 | 1 | 1.1 | 0.9
78 | 1 | 0.001409 | 0.00035313 | 0 | 0 | 1 | 0.99632 | -0.070026 | 0.4 | 1 | 1.1 | 0.9
74 | 3 | 0.0038989 | 0.00097717 | 0 | 0 | 1 | 1 | 0 | 0.4 | 1 | 1.1 | 0.9
91 | 1 | 0.0025572 | 0.0006409 | 0 | 0 | 1 | 0.99646 | -0.067696 | 0.4 | 1 | 1.1 | 0.9
92 | 1 | 0.0044561 | 0.0011168 | 0 | 0 | 1 | 0.99482 | -0.098707 | 0.4 | 1 | 1.1 | 0.9
72 | 1 | 0.0018848 | 0.00047238 | 0 | 0 | 1 | 0.99952 | -0.0091501 | 0.4 | 1 | 1.1 | 0.9
73 | 1 | 0.0014718 | 0.00036887 | 0 | 0 | 1 | 0.99892 | -0.020637 | 0.4 | 1 | 1.1 | 0.9
75 | 1 | 0.0060051 | 0.001505 | 0 | 0 | 1 | 0.99888 | -0.021222 | 0.4 | 1 | 1.1 | 0.9
76 | 1 | 0.0053069 | 0.00133 | 0 | 0 | 1 | 0.99863 | -0.02608 | 0.4 | 1 | 1.1 | 0.9
79 | 1 | 0.0069056 | 0.0017307 | 0 | 0 | 1 | 0.99795 | -0.039078 | 0.4 | 1 | 1.1 | 0.9
80 | 1 | 0.0024321 | 0.00060953 | 0 | 0 | 1 | 0.99705 | -0.056248 | 0.4 | 1 | 1.1 | 0.9
93 | 1 | 0.0037613 | 0.00094266 | 0 | 0 | 1 | 0.99594 | -0.077603 | 0.4 | 1 | 1.1 | 0.9
99 | 1 | 0 | 0 | 0 | 0 | 1 | 0.99345 | -0.12488 | 0.4 | 1 | 1.1 | 0.9
81 | 1 | 0.0041805 | 0.0010477 | 0 | 0 | 1 | 0.99593 | -0.077514 | 0.4 | 1 | 1.1 | 0.9
84 | 1 | 0 | 0 | 0 | 0 | 1 | 0.99552 | -0.085485 | 0.4 | 1 | 1.1 | 0.9
86 | 1 | 0.0048262 | 0.0012096 | 0 | 0 | 1 | 0.99498 | -0.095652 | 0.4 | 1 | 1.1 | 0.9
82 | 1 | 0.0051195 | 0.0012831 | 0 | 0 | 1 | 0.99541 | -0.087905 | 0.4 | 1 | 1.1 | 0.9
83 | 1 | 0.0027102 | 0.00067924 | 0 | 0 | 1 | 0.99558 | -0.08462 | 0.4 | 1 | 1.1 | 0.9
94 | 1 | 0.0030878 | 0.00077388 | 0 | 0 | 1 | 0.99586 | -0.079264 | 0.4 | 1 | 1.1 | 0.9
101 | 1 | 0.0019265 | 0.00048282 | 0 | 0 | 1 | 0.99217 | -0.14933 | 0.4 | 1 | 1.1 | 0.9
95 | 1 | 0.004926 | 0.0012346 | 0 | 0 | 1 | 0.99566 | -0.08296 | 0.4 | 1 | 1.1 | 0.9
96 | 1 | 0.0019851 | 0.00049752 | 0 | 0 | 1 | 0.99544 | -0.087248 | 0.4 | 1 | 1.1 | 0.9

## generator_data
GEN_BUS | PG | QG | QMAX | QMIN | VG | MBASE | GEN_STATUS | PMAX | PMIN
74 | 0.31 | 0.078867 | 10 | -10 | 1 | 100 | 1 | 10 | 0

## branch_data
F_BUS | T_BUS | BR_R | BR_X | BR_B | RATE_A | RATE_B | RATE_C | TAP | SHIFT | BR_STATUS | ANGMIN | ANGMAX | P_in | Q_in | P_out | Q_out
1 | 2 | 2.2258 | 1.4245 | 3.7378e-09 | 0 | 0 | 0 | 0 | 0 | 1 | -90 | 90 | -0.0058968 | -0.0014779 | 0.0058977 | 0.0014781
2 | 3 | 1.0868 | 0.69554 | 1.825e-09 | 0 | 0 | 0 | 0 | 0 | 1 | -90 | 90 | -0.0096168 | -0.0024102 | 0.0096179 | 0.0024107
3 | 5 | 0.2398 | 0.15347 | 4.0268e-10 | 0 | 0 | 0 | 0 | 0 | 1 | -90 | 90 | -0.0096179 | -0.0024107 | 0.0096181 | 0.0024108
5 | 102 | 1.6191 | 1.0362 | 2.7189e-09 | 0 | 0 | 0 | 0 | 0 | 1 | -90 | 90 | -0.013441 | -0.0033689 | 0.013444 | 0.0033706
4 | 104 | 0.3579 | 0.22906 | 6.0102e-10 | 0 | 0 | 0 | 0 | 0 | 1 | -90 | 90 | -0.086214 | -0.021913 | 0.086243 | 0.021932
4 | 105 | 0.39651 | 0.25376 | 6.6584e-10 | 0 | 0 | 0 | 0 | 0 | 1 | -90 | 90 | 0.086214 | 0.021913 | -0.086182 | -0.021893
104 | 103 | 1.3771 | 0.88133 | 2.3125e-09 | 0 | 0 | 0 | 0 | 0 | 1 | -90 | 90 | -0.089766 | -0.022814 | 0.089887 | 0.022891
105 | 106 | 2.1347 | 1.3662 | 3.5848e-09 | 0 | 0 | 0 | 0 | 0 | 1 | -90 | 90 | 0.083256 | 0.021159 | -0.083095 | -0.021057
102 | 100 | 0.81563 | 0.522 | 1.3697e-09 | 0 | 0 | 0 | 0 | 0 | 1 | -90 | 90 | -0.020012 | -0.0050166 | 0.020015 | 0.0050187
103 | 101 | 0.12707 | 0.081327 | 2.1339e-10 | 0 | 0 | 0 | 0 | 0 | 1 | -90 | 90 | -0.09808 | -0.024945 | 0.098093 | 0.024953
106 | 107 | 2.2116 | 1.4155 | 3.7139e-09 | 0 | 0 | 0 | 0 | 0 | 1 | -90 | 90 | 0.077843 | 0.019741 | -0.077697 | -0.019647
100 | 99 | 1.3908 | 0.89014 | 2.3356e-09 | 0 | 0 | 0 | 0 | 0 | 1 | -90 | 90 | -0.023857 | -0.0059816 | 0.023865 | 0.0059868
6 | 7 | 8.3277 | 5.3297 | 1.3984e-08 | 0 | 0 | 0 | 0 | 0 | 1 | -90 | 90 | -0.0017745 | -0.00044474 | 0.0017748 | 0.00044357
7 | 8 | 9.7842 | 6.2619 | 1.643e-08 | 0 | 0 | 0 | 0 | 0 | 1 | -90 | 90 | -0.0017748 | -0.00044357 | 0.0017751 | 0.0004422
8 | 64 | 1.3635 | 0.87262 | 2.2896e-09 | 0 | 0 | 0 | 0 | 0 | 1 | -90 | 90 | -0.062266 | -0.015728 | 0.062324 | 0.015765
8 | 63 | 0.27405 | 0.17539 | 4.602e-10 | 0 | 0 | 0 | 0 | 0 | 1 | -90 | 90 | 0.060491 | 0.015286 | -0.060479 | -0.015279
64 | 108 | 0.27464 | 0.17577 | 4.612e-10 | 0 | 0 | 0 | 0 | 0 | 1 | -90 | 90 | -0.065405 | -0.016538 | 0.065418 | 0.016546
63 | 62 | 1.5547 | 0.99502 | 2.6108e-09 | 0 | 0 | 0 | 0 | 0 | 1 | -90 | 90 | 0.058731 | 0.014841 | -0.058672 | -0.014803
108 | 107 | 1.0395 | 0.66529 | 1.7456e-09 | 0 | 0 | 0 | 0 | 0 | 1 | -90 | 90 | -0.074127 | -0.018728 | 0.074189 | 0.018768
62 | 61 | 2.031 | 1.2998 | 3.4106e-09 | 0 | 0 | 0 | 0 | 0 | 1 | -90 | 90 | 0.054471 | 0.013751 | -0.054405 | -0.013709
9 | 10 | 2.1125 | 1.352 | 3.5475e-09 | 0 | 0 | 0 | 0 | 0 | 1 | -90 | 90 | -0.019761 | -0.0049533 | 0.01977 | 0.0049589
9 | 11 | 0.3906 | 0.24998 | 6.5592e-10 | 0 | 0 | 0 | 0 | 0 | 1 | -90 | 90 | 0.015381 | 0.0038556 | -0.01538 | -0.003855
10 | 12 | 1.2694 | 0.81244 | 2.1317e-09 | 0 | 0 | 0 | 0 | 0 | 1 | -90 | 90 | -0.023584 | -0.0059148 | 0.023592 | 0.0059197
11 | 13 | 0.049288 | 0.031544 | 8.2768e-11 | 0 | 0 | 0 | 0 | 0 | 1 | -90 | 90 | 0.012555 | 0.0031469 | -0.012555 | -0.0031469
12 | 14 | 0.83722 | 0.53582 | 1.4059e-09 | 0 | 0 | 0 | 0 | 0 | 1 | -90 | 90 | -0.030145 | -0.007562 | 0.030153 | 0.0075673
13 | 52 | 1.1394 | 0.7292 | 1.9133e-09 | 0 | 0 | 0 | 0 | 0 | 1 | -90 | 90 | 0.010567 | 0.0026488 | -0.010566 | -0.0026481
14 | 56 | 2.7059 | 1.7318 | 4.5439e-09 | 0 | 0 | 0 | 0 | 0 | 1 | -90 | 90 | -0.034196 | -0.0085806 | 0.034232 | 0.0086027
52 | 51 | 0.80859 | 0.5175 | 1.3578e-09 | 0 | 0 | 0 | 0 | 0 | 1 | -90 | 90 | 0.0027943 | 0.00070026 | -0.0027943 | -0.00070034
56 | 57 | 0.12105 | 0.077472 | 2.0328e-10 | 0 | 0 | 0 | 0 | 0 | 1 | -90 | 90 | -0.03762 | -0.0094519 | 0.037621 | 0.0094531
57 | 58 | 0.4834 | 0.30938 | 8.1177e-10 | 0 | 0 | 0 | 0 | 0 | 1 | -90 | 90 | -0.041736 | -0.010484 | 0.041745 | 0.01049
15 | 16 | 0.74239 | 0.47513 | 1.2467e-09 | 0 | 0 | 0 | 0 | 0 | 1 | -90 | 90 | 0.0029659 | 0.00074281 | -0.0029658 | -0.00074289
15 | 17 | 0.64229 | 0.41106 | 1.0786e-09 | 0 | 0 | 0 | 0 | 0 | 1 | -90 | 90 | -0.0046558 | -0.0011664 | 0.004656 | 0.0011664
16 | 18 | 2.8137 | 1.8008 | 4.725e-09 | 0 | 0 | 0 | 0 | 0 | 1 | -90 | 90 | 0.0029658 | 0.00074289 | -0.0029655 | -0.00074317
17 | 20 | 15.1434 | 9.6918 | 2.543e-08 | 0 | 0 | 0 | 0 | 0 | 1 | -90 | 90 | -0.010551 | -0.0026435 | 0.010569 | 0.0026528
17 | 28 | 11.0247 | 7.0558 | 1.8513e-08 | 0 | 0 | 0 | 0 | 0 | 1 | -90 | 90 | 0.0058948 | 0.0014772 | -0.0058906 | -0.0014763
18 | 19 | 0.12976 | 0.083043 | 2.1789e-10 | 0 | 0 | 0 | 0 | 0 | 1 | -90 | 90 | 0.0016966 | 0.00042516 | -0.0016966 | -0.00042518
20 | 21 | 2.3719 | 1.518 | 7.9662e-09 | 0 | 0 | 0 | 0 | 0 | 1 | -90 | 90 | -0.048261 | -0.01218 | 0.048321 | 0.012218
20 | 112 | 4.4233 | 2.8309 | 1.4856e-08 | 0 | 0 | 0 | 0 | 0 | 1 | -90 | 90 | 0.034381 | 0.0086975 | -0.034324 | -0.0086625
28 | 26 | 3.1038 | 1.9864 | 5.212e-09 | 0 | 0 | 0 | 0 | 0 | 1 | -90 | 90 | 0.0058906 | 0.0014763 | -0.0058894 | -0.0014761
19 | 113 | 0.28945 | 0.18525 | 4.8607e-10 | 0 | 0 | 0 | 0 | 0 | 1 | -90 | 90 | 0.0016966 | 0.00042518 | -0.0016966 | -0.00042522
21 | 109 | 4.2173 | 2.699 | 1.4164e-08 | 0 | 0 | 0 | 0 | 0 | 1 | -90 | 90 | -0.048321 | -0.012218 | 0.048428 | 0.012285
112 | 111 | 4.2952 | 2.749 | 7.2129e-09 | 0 | 0 | 0 | 0 | 0 | 1 | -90 | 90 | 0.029672 | 0.0074966 | -0.029631 | -0.0074709
109 | 88 | 2.6251 | 1.68 | 8.8164e-09 | 0 | 0 | 0 | 0 | 0 | 1 | -90 | 90 | -0.048428 | -0.012285 | 0.048494 | 0.012326
111 | 110 | 0.69299 | 0.44351 | 1.1637e-09 | 0 | 0 | 0 | 0 | 0 | 1 | -90 | 90 | 0.02782 | 0.0070171 | -0.027815 | -0.0070135
88 | 86 | 1.8706 | 1.1972 | 6.2826e-09 | 0 | 0 | 0 | 0 | 0 | 1 | -90 | 90 | -0.060573 | -0.015354 | 0.060647 | 0.0154
22 | 24 | 8.3187 | 5.324 | 1.3969e-08 | 0 | 0 | 0 | 0 | 0 | 1 | -90 | 90 | 0.014534 | 0.0036444 | -0.014515 | -0.0036332
22 | 29 | 12.4518 | 7.9692 | 2.091e-08 | 0 | 0 | 0 | 0 | 0 | 1 | -90 | 90 | -0.019408 | -0.0048658 | 0.01946 | 0.0048971
24 | 25 | 4.177 | 2.6733 | 7.0144e-09 | 0 | 0 | 0 | 0 | 0 | 1 | -90 | 90 | 0.005289 | 0.0013232 | -0.0052877 | -0.0013231
24 | 50 | 35.5741 | 22.7674 | 5.9739e-08 | 0 | 0 | 0 | 0 | 0 | 1 | -90 | 90 | 0.0092256 | 0.00231 | -0.009192 | -0.0022942
29 | 30 | 10.0148 | 6.4095 | 1.6818e-08 | 0 | 0 | 0 | 0 | 0 | 1 | -90 | 90 | -0.023085 | -0.0058045 | 0.023144 | 0.0058405
29 | 27 | 9.8306 | 6.2916 | 1.6508e-08 | 0 | 0 | 0 | 0 | 0 | 1 | -90 | 90 | 0.0036248 | 0.00090744 | -0.0036234 | -0.00090812
25 | 114 | 43.1335 | 27.6054 | 7.2433e-08 | 0 | 0 | 0 | 0 | 0 | 1 | -90 | 90 | 0.0052877 | 0.0013231 | -0.0052742 | -0.0013214
50 | 49 | 1.0362 | 0.66316 | 1.74e-09 | 0 | 0 | 0 | 0 | 0 | 1 | -90 | 90 | 0.0071123 | 0.0017729 | -0.0071117 | -0.0017727
30 | 90 | 0.34411 | 0.22023 | 5.7786e-10 | 0 | 0 | 0 | 0 | 0 | 1 | -90 | 90 | -0.023144 | -0.0058405 | 0.023146 | 0.0058418
114 | 115 | 1.898 | 1.2147 | 3.1872e-09 | 0 | 0 | 0 | 0 | 0 | 1 | -90 | 90 | 0.0039992 | 0.0010018 | -0.0039988 | -0.0010019
32 | 33 | 0.3784 | 0.24217 | 6.3543e-10 | 0 | 0 | 0 | 0 | 0 | 1 | -90 | 90 | -0.001005 | -0.00025169 | 0.001005 | 0.00025163
32 | 34 | 0.79584 | 0.50934 | 1.3364e-09 | 0 | 0 | 0 | 0 | 0 | 1 | -90 | 90 | 0.00054339 | 0.00013598 | -0.00054339 | -0.0001361
33 | 35 | 4.5439 | 2.9081 | 7.6304e-09 | 0 | 0 | 0 | 0 | 0 | 1 | -90 | 90 | -0.0013117 | -0.00032848 | 0.0013117 | 0.00032782
34 | 36 | 0.56747 | 0.36318 | 9.5294e-10 | 0 | 0 | 0 | 0 | 0 | 1 | -90 | 90 | 0.00026571 | 6.6509e-05 | -0.00026571 | -6.6599e-05
35 | 37 | 10.1564 | 6.5001 | 1.7055e-08 | 0 | 0 | 0 | 0 | 0 | 1 | -90 | 90 | 0.0013668 | 0.00033868 | -0.0013666 | -0.00034015
35 | 38 | 8.8112 | 5.6391 | 1.4796e-08 | 0 | 0 | 0 | 0 | 0 | 1 | -90 | 90 | -0.0026786 | -0.00066649 | 0.0026793 | 0.00066555
37 | 39 | 0.40278 | 0.25778 | 6.7637e-10 | 0 | 0 | 0 | 0 | 0 | 1 | -90 | 90 | 0.0010181 | 0.00025281 | -0.0010181 | -0.00025287
38 | 40 | 2.0343 | 1.302 | 3.4162e-09 | 0 | 0 | 0 | 0 | 0 | 1 | -90 | 90 | -0.0029796 | -0.00074082 | 0.0029798 | 0.00074062
39 | 43 | 7.774 | 4.9754 | 1.3055e-08 | 0 | 0 | 0 | 0 | 0 | 1 | -90 | 90 | 0.00061289 | 0.0001513 | -0.00061286 | -0.00015251
40 | 45 | 1.2005 | 0.76831 | 2.0159e-09 | 0 | 0 | 0 | 0 | 0 | 1 | -90 | 90 | -0.0034341 | -0.00085373 | 0.0034343 | 0.00085364
40 | 44 | 4.8673 | 3.1151 | 8.1735e-09 | 0 | 0 | 0 | 0 | 0 | 1 | -90 | 90 | 0.00045432 | 0.0001131 | -0.00045431 | -0.00011387
43 | 41 | 2.1711 | 1.3895 | 3.6458e-09 | 0 | 0 | 0 | 0 | 0 | 1 | -90 | 90 | 0.00021649 | 5.3164e-05 | -0.00021648 | -5.3508e-05
45 | 46 | 1.299 | 0.83137 | 2.1814e-09 | 0 | 0 | 0 | 0 | 0 | 1 | -90 | 90 | -0.0037477 | -0.00093219 | 0.0037479 | 0.00093211
41 | 42 | 4.751 | 3.0406 | 7.9782e-09 | 0 | 0 | 0 | 0 | 0 | 1 | -90 | 90 | 0.00021648 | 5.3508e-05 | -0.00021648 | -5.4259e-05
46 | 47 | 19.0161 | 12.1703 | 3.1933e-08 | 0 | 0 | 0 | 0 | 0 | 1 | -90 | 90 | -0.0039656 | -0.00098668 | 0.003969 | 0.00098581
47 | 48 | 8.3357 | 5.3348 | 1.3998e-08 | 0 | 0 | 0 | 0 | 0 | 1 | -90 | 90 | -0.003969 | -0.00098581 | 0.0039704 | 0.00098542
48 | 49 | 0.8246 | 0.52774 | 1.3847e-09 | 0 | 0 | 0 | 0 | 0 | 1 | -90 | 90 | -0.0059131 | -0.0014723 | 0.0059134 | 0.0014724
115 | 116 | 1.3416 | 0.85861 | 2.2529e-09 | 0 | 0 | 0 | 0 | 0 | 1 | -90 | 90 | 0.0028574 | 0.00071584 | -0.0028573 | -0.00071598
116 | 117 | 1.0948 | 0.70065 | 1.8384e-09 | 0 | 0 | 0 | 0 | 0 | 1 | -90 | 90 | 0.0012228 | 0.0003063 | -0.0012227 | -0.00030646
90 | 110 | 0.66251 | 0.42401 | 1.1125e-09 | 0 | 0 | 0 | 0 | 0 | 1 | -90 | 90 | -0.024422 | -0.0061616 | 0.024426 | 0.0061643
87 | 89 | 4.6557 | 2.9797 | 7.8182e-09 | 0 | 0 | 0 | 0 | 0 | 1 | -90 | 90 | 0.0016578 | 0.00041477 | -0.0016577 | -0.00041546
87 | 70 | 1.7189 | 1.1001 | 2.8865e-09 | 0 | 0 | 0 | 0 | 0 | 1 | -90 | 90 | -0.01167 | -0.0029244 | 0.011673 | 0.0029257
87 | 85 | 1.2052 | 0.7713 | 2.0238e-09 | 0 | 0 | 0 | 0 | 0 | 1 | -90 | 90 | 0.010012 | 0.0025097 | -0.010011 | -0.002509
70 | 68 | 1.3371 | 0.85573 | 2.2453e-09 | 0 | 0 | 0 | 0 | 0 | 1 | -90 | 90 | -0.013644 | -0.0034197 | 0.013646 | 0.0034212
85 | 83 | 2.3381 | 1.4964 | 3.9263e-09 | 0 | 0 | 0 | 0 | 0 | 1 | -90 | 90 | 0.0078321 | 0.001963 | -0.0078305 | -0.0019624
53 | 54 | 2.2835 | 1.4614 | 3.8346e-09 | 0 | 0 | 0 | 0 | 0 | 1 | -90 | 90 | -0.0077951 | -0.0019536 | 0.0077966 | 0.0019542
54 | 55 | 2.2604 | 1.4467 | 3.7959e-09 | 0 | 0 | 0 | 0 | 0 | 1 | -90 | 90 | -0.011602 | -0.0029079 | 0.011605 | 0.0029096
55 | 98 | 1.3766 | 0.88105 | 2.3118e-09 | 0 | 0 | 0 | 0 | 0 | 1 | -90 | 90 | -0.014052 | -0.0035227 | 0.014054 | 0.0035244
98 | 97 | 0.34609 | 0.22149 | 5.8117e-10 | 0 | 0 | 0 | 0 | 0 | 1 | -90 | 90 | -0.018431 | -0.0046212 | 0.018432 | 0.0046219
97 | 96 | 0.30717 | 0.19659 | 5.1581e-10 | 0 | 0 | 0 | 0 | 0 | 1 | -90 | 90 | -0.023754 | -0.0059557 | 0.023755 | 0.0059568
58 | 59 | 1.347 | 0.86206 | 2.2619e-09 | 0 | 0 | 0 | 0 | 0 | 1 | -90 | 90 | -0.044657 | -0.01122 | 0.044687 | 0.011239
59 | 60 | 1.7565 | 1.1242 | 2.9497e-09 | 0 | 0 | 0 | 0 | 0 | 1 | -90 | 90 | -0.04718 | -0.011864 | 0.047223 | 0.011891
60 | 61 | 1.7086 | 1.0935 | 2.8691e-09 | 0 | 0 | 0 | 0 | 0 | 1 | -90 | 90 | -0.049373 | -0.01243 | 0.049419 | 0.012459
65 | 66 | 0.94055 | 0.60195 | 1.5794e-09 | 0 | 0 | 0 | 0 | 0 | 1 | -90 | 90 | 0.021507 | 0.0053931 | -0.021502 | -0.0053903
65 | 67 | 0.35856 | 0.22948 | 6.0211e-10 | 0 | 0 | 0 | 0 | 0 | 1 | -90 | 90 | -0.02614 | -0.0065544 | 0.026143 | 0.006556
66 | 68 | 0.19366 | 0.12394 | 3.2521e-10 | 0 | 0 | 0 | 0 | 0 | 1 | -90 | 90 | 0.01877 | 0.0047055 | -0.018769 | -0.0047051
67 | 69 | 0.43137 | 0.27608 | 7.2439e-10 | 0 | 0 | 0 | 0 | 0 | 1 | -90 | 90 | -0.030192 | -0.0075708 | 0.030196 | 0.0075734
69 | 71 | 1.4719 | 0.94204 | 2.4718e-09 | 0 | 0 | 0 | 0 | 0 | 1 | -90 | 90 | -0.033076 | -0.0082953 | 0.033093 | 0.008306
71 | 77 | 1.2674 | 0.81114 | 2.1283e-09 | 0 | 0 | 0 | 0 | 0 | 1 | -90 | 90 | 0.048167 | 0.012103 | -0.048136 | -0.012083
71 | 78 | 0.76634 | 0.49046 | 1.2869e-09 | 0 | 0 | 0 | 0 | 0 | 1 | -90 | 90 | 0.13034 | 0.033271 | -0.1302 | -0.033181
71 | 74 | 1.0195 | 0.65247 | 3.424e-09 | 0 | 0 | 0 | 0 | 0 | 1 | -90 | 90 | -0.2116 | -0.05368 | 0.21209 | 0.053992
77 | 91 | 0.68347 | 0.43742 | 1.1477e-09 | 0 | 0 | 0 | 0 | 0 | 1 | -90 | 90 | 0.040116 | 0.010073 | -0.040104 | -0.010066
78 | 92 | 1.0003 | 0.64021 | 1.6798e-09 | 0 | 0 | 0 | 0 | 0 | 1 | -90 | 90 | 0.12879 | 0.032828 | -0.12862 | -0.032715
74 | 72 | 0.44009 | 0.28166 | 1.4781e-09 | 0 | 0 | 0 | 0 | 0 | 1 | -90 | 90 | 0.094013 | 0.023898 | -0.093971 | -0.023871
91 | 93 | 1.175 | 0.75201 | 1.9732e-09 | 0 | 0 | 0 | 0 | 0 | 1 | -90 | 90 | 0.037547 | 0.0094249 | -0.037529 | -0.0094137
92 | 99 | 0.94304 | 0.60355 | 1.5836e-09 | 0 | 0 | 0 | 0 | 0 | 1 | -90 | 90 | 0.12416 | 0.031598 | -0.124 | -0.031498
72 | 73 | 0.5633 | 0.36051 | 1.8919e-09 | 0 | 0 | 0 | 0 | 0 | 1 | -90 | 90 | 0.092087 | 0.023399 | -0.092036 | -0.023367
73 | 75 | 0.02913 | 0.018643 | 9.7835e-11 | 0 | 0 | 0 | 0 | 0 | 1 | -90 | 90 | 0.090564 | 0.022998 | -0.090561 | -0.022996
75 | 76 | 0.25925 | 0.16592 | 8.707e-10 | 0 | 0 | 0 | 0 | 0 | 1 | -90 | 90 | 0.084556 | 0.021491 | -0.084536 | -0.021479
76 | 79 | 0.73982 | 0.47348 | 2.4847e-09 | 0 | 0 | 0 | 0 | 0 | 1 | -90 | 90 | 0.07923 | 0.020149 | -0.07918 | -0.020117
79 | 80 | 1.0699 | 0.68476 | 3.5935e-09 | 0 | 0 | 0 | 0 | 0 | 1 | -90 | 90 | 0.072274 | 0.018386 | -0.072215 | -0.018349
80 | 81 | 1.369 | 0.87614 | 4.5977e-09 | 0 | 0 | 0 | 0 | 0 | 1 | -90 | 90 | 0.069783 | 0.017739 | -0.069711 | -0.017694
93 | 94 | 0.21877 | 0.14001 | 3.6737e-10 | 0 | 0 | 0 | 0 | 0 | 1 | -90 | 90 | 0.033768 | 0.0084711 | -0.033765 | -0.0084694
99 | 101 | 1.0906 | 0.698 | 1.8315e-09 | 0 | 0 | 0 | 0 | 0 | 1 | -90 | 90 | 0.10014 | 0.025511 | -0.10002 | -0.025436
81 | 84 | 0.54536 | 0.34903 | 1.8316e-09 | 0 | 0 | 0 | 0 | 0 | 1 | -90 | 90 | 0.065531 | 0.016646 | -0.065506 | -0.01663
84 | 86 | 0.69494 | 0.44476 | 2.334e-09 | 0 | 0 | 0 | 0 | 0 | 1 | -90 | 90 | 0.065506 | 0.01663 | -0.065474 | -0.01661
82 | 83 | 2.85 | 1.824 | 4.7859e-09 | 0 | 0 | 0 | 0 | 0 | 1 | -90 | 90 | -0.0051195 | -0.0012831 | 0.0051203 | 0.0012831
94 | 95 | 0.53583 | 0.34293 | 8.9979e-10 | 0 | 0 | 0 | 0 | 0 | 1 | -90 | 90 | 0.030677 | 0.0076955 | -0.030672 | -0.0076921
95 | 96 | 0.74033 | 0.47381 | 1.2432e-09 | 0 | 0 | 0 | 0 | 0 | 1 | -90 | 90 | 0.025746 | 0.0064576 | -0.025741 | -0.0064543