## bus_data
BUS_I | BUS_TYPE | Pd | Qd | Gs | Bs | area | Vm | Va | baseKV | zone | Vmax | Vmin
1 | 1 | 0.0060705 | 0.0015214 | 0 | 0 | 1 | 0.99457 | -0.10436 | 0.4 | 1 | 1.1 | 0.9
2 | 1 | 0.0073078 | 0.0018315 | 0 | 0 | 1 | 0.99472 | -0.10151 | 0.4 | 1 | 1.1 | 0.9
3 | 1 | 0 | 0 | 0 | 0 | 1 | 0.99492 | -0.097647 | 0.4 | 1 | 1.1 | 0.9
4 | 1 | 0.0075878 | 0.0019017 | 0 | 0 | 1 | 0.99579 | -0.080879 | 0.4 | 1 | 1.1 | 0.9
5 | 1 | 0.0055945 | 0.0014021 | 0 | 0 | 1 | 0.9948 | -0.099924 | 0.4 | 1 | 1.1 | 0.9
16 | 1 | 0.0058799 | 0.0014736 | 0 | 0 | 1 | 0.99605 | -0.075823 | 0.4 | 1 | 1.1 | 0.9
6 | 1 | 0.021752 | 0.0054514 | 0 | 0 | 1 | 0.99446 | -0.10654 | 0.4 | 1 | 1.1 | 0.9
17 | 1 | 0.0047892 | 0.0012003 | 0 | 0 | 1 | 0.99662 | -0.064967 | 0.4 | 1 | 1.1 | 0.9
7 | 1 | 0 | 0 | 0 | 0 | 1 | 0.99431 | -0.10948 | 0.4 | 1 | 1.1 | 0.9
8 | 1 | 0.0083822 | 0.0021008 | 0 | 0 | 1 | 0.99424 | -0.11075 | 0.4 | 1 | 1.1 | 0.9
10 | 1 | 0 | 0 | 0 | 0 | 1 | 0.98657 | -0.25856 | 0.4 | 1 | 1.1 | 0.9
11 | 1 | 0 | 0 | 0 | 0 | 1 | 0.98675 | -0.25505 | 0.4 | 1 | 1.1 | 0.9
12 | 1 | 0.0058993 | 0.0014785 | 0 | 0 | 1 | 0.98635 | -0.26282 | 0.4 | 1 | 1.1 | 0.9
19 | 1 | 0.0056606 | 0.0014187 | 0 | 0 | 1 | 0.98882 | -0.21508 | 0.4 | 1 | 1.1 | 0.9
20 | 1 | 0.004618 | 0.0011574 | 0 | 0 | 1 | 0.98898 | -0.21193 | 0.4 | 1 | 1.1 | 0.9
13 | 1 | 0 | 0 | 0 | 0 | 1 | 0.98657 | -0.25864 | 0.4 | 1 | 1.1 | 0.9
14 | 1 | 0.0099819 | 0.0025017 | 0 | 0 | 1 | 0.98733 | -0.24376 | 0.4 | 1 | 1.1 | 0.9
15 | 1 | 0.0060263 | 0.0015103 | 0 | 0 | 1 | 0.98621 | -0.26563 | 0.4 | 1 | 1.1 | 0.9
47 | 1 | 0.0054996 | 0.0013783 | 0 | 0 | 1 | 0.98654 | -0.25919 | 0.4 | 1 | 1.1 | 0.9
48 | 1 | 0.0074015 | 0.001855 | 0 | 0 | 1 | 0.98651 | -0.25971 | 0.4 | 1 | 1.1 | 0.9
43 | 1 | 0.004327 | 0.0010845 | 0 | 0 | 1 | 0.98795 | -0.2317 | 0.4 | 1 | 1.1 | 0.9
70 | 1 | 0.0032654 | 0.00081838 | 0 | 0 | 1 | 0.98617 | -0.26647 | 0.4 | 1 | 1.1 | 0.9
41 | 1 | 0.013614 | 0.003412 | 0 | 0 | 1 | 0.98823 | -0.22626 | 0.4 | 1 | 1.1 | 0.9
18 | 1 | 0.0051665 | 0.0012948 | 0 | 0 | 1 | 0.99756 | -0.046727 | 0.4 | 1 | 1.1 | 0.9
23 | 1 | 0.0033969 | 0.00085134 | 0 | 0 | 1 | 0.9978 | -0.042098 | 0.4 | 1 | 1.1 | 0.9
24 | 1 | 0.0070535 | 0.0017678 | 0 | 0 | 1 | 0.99877 | -0.023553 | 0.4 | 1 | 1.1 | 0.9
21 | 1 | 0.0029875 | 0.00074873 | 0 | 0 | 1 | 0.98903 | -0.21093 | 0.4 | 1 | 1.1 | 0.9
22 | 1 | 0.0071965 | 0.0018036 | 0 | 0 | 1 | 0.98926 | -0.20642 | 0.4 | 1 | 1.1 | 0.9
30 | 1 | 0.0062107 | 0.0015566 | 0 | 0 | 1 | 0.98931 | -0.20556 | 0.4 | 1 | 1.1 | 0.9
31 | 1 | 0 | 0 | 0 | 0 | 1 | 0.98984 | -0.19519 | 0.4 | 1 | 1.1 | 0.9
25 | 3 | 0.0038317 | 0.00096031 | 0 | 0 | 1 | 1 | 0 | 0.4 | 1 | 1.1 | 0.9
26 | 1 | 0.0054819 | 0.0013739 | 0 | 0 | 1 | 0.99751 | -0.047542 | 0.4 | 1 | 1.1 | 0.9
27 | 1 | 0 | 0 | 0 | 0 | 1 | 0.99617 | -0.073209 | 0.4 | 1 | 1.1 | 0.9
28 | 1 | 0.0024485 | 0.00061365 | 0 | 0 | 1 | 0.9954 | -0.087819 | 0.4 | 1 | 1.1 | 0.9
29 | 1 | 0.0084639 | 0.0021213 | 0 | 0 | 1 | 0.99464 | -0.10253 | 0.4 | 1 | 1.1 | 0.9
38 | 1 | 0 | 0 | 0 | 0 | 1 | 0.99345 | -0.12532 | 0.4 | 1 | 1.1 | 0.9
37 | 1 | 0.0074018 | 0.0018551 | 0 | 0 | 1 | 0.99341 | -0.12618 | 0.4 | 1 | 1.1 | 0.9
45 | 1 | 0.0031961 | 0.00080102 | 0 | 0 | 1 | 0.99294 | -0.1352 | 0.4 | 1 | 1.1 | 0.9
44 | 1 | 0.0046871 | 0.0011747 | 0 | 0 | 1 | 0.99277 | -0.13846 | 0.4 | 1 | 1.1 | 0.9
36 | 1 | 0.011215 | 0.0028107 | 0 | 0 | 1 | 0.9929 | -0.13602 | 0.4 | 1 | 1.1 | 0.9
32 | 1 | 0.0053716 | 0.0013462 | 0 | 0 | 1 | 0.98936 | -0.20458 | 0.4 | 1 | 1.1 | 0.9
33 | 1 | 0.0025429 | 0.0006373 | 0 | 0 | 1 | 0.98929 | -0.20598 | 0.4 | 1 | 1.1 | 0.9
34 | 1 | 0.0088703 | 0.0022231 | 0 | 0 | 1 | 0.99167 | -0.15985 | 0.4 | 1 | 1.1 | 0.9
49 | 1 | 0.0066385 | 0.0016638 | 0 | 0 | 1 | 0.98921 | -0.20752 | 0.4 | 1 | 1.1 | 0.9
53 | 1 | 0.027673 | 0.0069354 | 0 | 0 | 1 | 0.98867 | -0.21798 | 0.4 | 1 | 1.1 | 0.9
35 | 1 | 0.013831 | 0.0034664 | 0 | 0 | 1 | 0.99198 | -0.15376 | 0.4 | 1 | 1.1 | 0.9
50 | 1 | 0.0032336 | 0.00081041 | 0 | 0 | 1 | 0.98911 | -0.2094 | 0.4 | 1 | 1.1 | 0.9
46 | 1 | 0.0056389 | 0.0014132 | 0 | 0 | 1 | 0.99229 | -0.14775 | 0.4 | 1 | 1.1 | 0.9
42 | 1 | 0.0037894 | 0.00094973 | 0 | 0 | 1 | 0.99219 | -0.14966 | 0.4 | 1 | 1.1 | 0.9
39 | 1 | 0.0039619 | 0.00099294 | 0 | 0 | 1 | 0.98932 | -0.20512 | 0.4 | 1 | 1.1 | 0.9
40 | 1 | 0.0026362 | 0.0006607 | 0 | 0 | 1 | 0.99051 | -0.18205 | 0.4 | 1 | 1.1 | 0.9
59 | 1 | 0.0064876 | 0.001626 | 0 | 0 | 1 | 0.99135 | -0.16594 | 0.4 | 1 | 1.1 | 0.9
60 | 1 | 0.013088 | 0.0032801 | 0 | 0 | 1 | 0.99118 | -0.16922 | 0.4 | 1 | 1.1 | 0.9
51 | 1 | 0.0035902 | 0.00089978 | 0 | 0 | 1 | 0.98909 | -0.20976 | 0.4 | 1 | 1.1 | 0.9
54 | 1 | 0.0072216 | 0.0018099 | 0 | 0 | 1 | 0.98871 | -0.21725 | 0.4 | 1 | 1.1 | 0.9
64 | 1 | 0.0027594 | 0.00069158 | 0 | 0 | 1 | 0.99038 | -0.18485 | 0.4 | 1 | 1.1 | 0.9
62 | 1 | 0.0069675 | 0.0017462 | 0 | 0 | 1 | 0.9904 | -0.18444 | 0.4 | 1 | 1.1 | 0.9
65 | 1 | 0 | 0 | 0 | 0 | 1 | 0.99103 | -0.17217 | 0.4 | 1 | 1.1 | 0.9
66 | 1 | 0.0085126 | 0.0021335 | 0 | 0 | 1 | 0.99096 | -0.17365 | 0.4 | 1 | 1.1 | 0.9
63 | 1 | 0.0057231 | 0.0014344 | 0 | 0 | 1 | 0.99066 | -0.1793 | 0.4 | 1 | 1.1 | 0.9
61 | 1 | 0.006376 | 0.001598 | 0 | 0 | 1 | 0.99059 | -0.1807 | 0.4 | 1 | 1.1 | 0.9

## generator_data
GEN_BUS | PG | QG | QMAX | QMIN | VG | MBASE | GEN_STATUS | PMAX | PMIN
25 | 0.36012 | 0.091339 | 10 | -10 | 1 | 100 | 1 | 10 | 0

## branch_data
F_BUS | T_BUS | BR_R | BR_X | BR_B | RATE_A | RATE_B | RATE_C | TAP | SHIFT | BR_STATUS | ANGMIN | ANGMAX | P_in | Q_in | P_out | Q_out
1 | 2 | 2.0812 | 1.332 | 3.4949e-09 | 0 | 0 | 0 | 0 | 0 | 1 | -90 | 90 | -0.0060705 | -0.0015214 | 0.0060714 | 0.0015216
2 | 3 | 1.2801 | 0.81928 | 2.1497e-09 | 0 | 0 | 0 | 0 | 0 | 1 | -90 | 90 | -0.013379 | -0.0033531 | 0.013382 | 0.0033545
3 | 4 | 1.5163 | 0.97042 | 2.5463e-09 | 0 | 0 | 0 | 0 | 0 | 1 | -90 | 90 | -0.049125 | -0.012318 | 0.049164 | 0.012343
3 | 5 | 0.28266 | 0.1809 | 4.7465e-10 | 0 | 0 | 0 | 0 | 0 | 1 | -90 | 90 | 0.035743 | 0.0089634 | -0.035739 | -0.008961
4 | 16 | 0.39645 | 0.25373 | 6.6574e-10 | 0 | 0 | 0 | 0 | 0 | 1 | -90 | 90 | -0.056752 | -0.014244 | 0.056766 | 0.014253
5 | 6 | 0.97405 | 0.62339 | 1.6357e-09 | 0 | 0 | 0 | 0 | 0 | 1 | -90 | 90 | 0.030145 | 0.0075589 | -0.030135 | -0.0075529
16 | 17 | 0.77192 | 0.49403 | 1.2963e-09 | 0 | 0 | 0 | 0 | 0 | 1 | -90 | 90 | -0.062646 | -0.015727 | 0.062678 | 0.015747
6 | 7 | 1.5531 | 0.994 | 2.6081e-09 | 0 | 0 | 0 | 0 | 0 | 1 | -90 | 90 | 0.0083839 | 0.0021015 | -0.0083827 | -0.002101
17 | 18 | 1.2066 | 0.7722 | 2.0262e-09 | 0 | 0 | 0 | 0 | 0 | 1 | -90 | 90 | -0.067467 | -0.016948 | 0.067526 | 0.016985
7 | 8 | 0.66936 | 0.42839 | 1.124e-09 | 0 | 0 | 0 | 0 | 0 | 1 | -90 | 90 | 0.0083827 | 0.002101 | -0.0083822 | -0.0021008
10 | 11 | 1.0074 | 0.64475 | 1.6917e-09 | 0 | 0 | 0 | 0 | 0 | 1 | -90 | 90 | -0.015195 | -0.0038095 | 0.015198 | 0.003811
10 | 12 | 1.2228 | 0.78261 | 2.0534e-09 | 0 | 0 | 0 | 0 | 0 | 1 | -90 | 90 | 0.015195 | 0.0038095 | -0.015192 | -0.0038077
11 | 13 | 1.2122 | 0.7758 | 2.0356e-09 | 0 | 0 | 0 | 0 | 0 | 1 | -90 | 90 | 0.012904 | 0.0032347 | -0.012902 | -0.0032335
11 | 14 | 1.7548 | 1.1231 | 2.9468e-09 | 0 | 0 | 0 | 0 | 0 | 1 | -90 | 90 | -0.028102 | -0.0070457 | 0.028117 | 0.0070551
12 | 15 | 1.3178 | 0.84342 | 2.213e-09 | 0 | 0 | 0 | 0 | 0 | 1 | -90 | 90 | 0.0092931 | 0.0023292 | -0.0092918 | -0.0023286
19 | 20 | 2.4373 | 1.5599 | 4.0929e-09 | 0 | 0 | 0 | 0 | 0 | 1 | -90 | 90 | -0.0056606 | -0.0014187 | 0.0056615 | 0.0014188
20 | 21 | 0.42622 | 0.27278 | 7.1574e-10 | 0 | 0 | 0 | 0 | 0 | 1 | -90 | 90 | -0.010279 | -0.0025762 | 0.01028 | 0.0025764
13 | 47 | 0.43455 | 0.27811 | 7.2973e-10 | 0 | 0 | 0 | 0 | 0 | 1 | -90 | 90 | 0.0054997 | 0.0013784 | -0.0054996 | -0.0013783
13 | 48 | 0.63085 | 0.40374 | 1.0594e-09 | 0 | 0 | 0 | 0 | 0 | 1 | -90 | 90 | 0.0074018 | 0.0018551 | -0.0074015 | -0.001855
14 | 43 | 1.3853 | 0.88657 | 2.3262e-09 | 0 | 0 | 0 | 0 | 0 | 1 | -90 | 90 | -0.038099 | -0.0095568 | 0.038121 | 0.0095706
15 | 70 | 1.1184 | 0.71575 | 1.878e-09 | 0 | 0 | 0 | 0 | 0 | 1 | -90 | 90 | 0.0032655 | 0.00081829 | -0.0032654 | -0.00081839
43 | 41 | 0.56104 | 0.35907 | 9.4214e-10 | 0 | 0 | 0 | 0 | 0 | 1 | -90 | 90 | -0.042448 | -0.010655 | 0.042459 | 0.010662
41 | 39 | 1.6543 | 1.0587 | 2.778e-09 | 0 | 0 | 0 | 0 | 0 | 1 | -90 | 90 | -0.056073 | -0.014074 | 0.056129 | 0.01411
18 | 23 | 0.28471 | 0.18221 | 4.781e-10 | 0 | 0 | 0 | 0 | 0 | 1 | -90 | 90 | -0.072693 | -0.01828 | 0.072709 | 0.01829
23 | 24 | 1.091 | 0.69826 | 1.8321e-09 | 0 | 0 | 0 | 0 | 0 | 1 | -90 | 90 | -0.076106 | -0.019142 | 0.076173 | 0.019185
24 | 25 | 1.2706 | 0.81319 | 2.1337e-09 | 0 | 0 | 0 | 0 | 0 | 1 | -90 | 90 | -0.083227 | -0.020952 | 0.08332 | 0.021012
21 | 22 | 1.4903 | 0.95378 | 2.5026e-09 | 0 | 0 | 0 | 0 | 0 | 1 | -90 | 90 | -0.013267 | -0.0033252 | 0.01327 | 0.0033268
22 | 30 | 0.18463 | 0.11816 | 3.1004e-10 | 0 | 0 | 0 | 0 | 0 | 1 | -90 | 90 | -0.020467 | -0.0051304 | 0.020468 | 0.0051309
30 | 31 | 1.7064 | 1.0921 | 2.8656e-09 | 0 | 0 | 0 | 0 | 0 | 1 | -90 | 90 | -0.026678 | -0.0066874 | 0.026691 | 0.0066956
31 | 32 | 1.5822 | 1.0126 | 2.6569e-09 | 0 | 0 | 0 | 0 | 0 | 1 | -90 | 90 | 0.026074 | 0.0065407 | -0.026062 | -0.0065335
31 | 33 | 1.5673 | 1.0031 | 2.6319e-09 | 0 | 0 | 0 | 0 | 0 | 1 | -90 | 90 | 0.030247 | 0.0075922 | -0.030231 | -0.0075825
31 | 34 | 1.8743 | 1.1995 | 3.1474e-09 | 0 | 0 | 0 | 0 | 0 | 1 | -90 | 90 | -0.083012 | -0.020829 | 0.083152 | 0.020918
25 | 26 | 0.78579 | 0.5029 | 2.6391e-09 | 0 | 0 | 0 | 0 | 0 | 1 | -90 | 90 | 0.27297 | 0.069366 | -0.27234 | -0.068967
26 | 27 | 0.43135 | 0.27607 | 1.4487e-09 | 0 | 0 | 0 | 0 | 0 | 1 | -90 | 90 | 0.26686 | 0.067594 | -0.26653 | -0.067383
27 | 28 | 0.49081 | 0.31412 | 8.242e-10 | 0 | 0 | 0 | 0 | 0 | 1 | -90 | 90 | 0.1331 | 0.03367 | -0.13301 | -0.03361
27 | 29 | 0.98117 | 0.62795 | 1.6476e-09 | 0 | 0 | 0 | 0 | 0 | 1 | -90 | 90 | 0.13343 | 0.033714 | -0.13325 | -0.033594
28 | 38 | 1.2802 | 0.81933 | 2.1498e-09 | 0 | 0 | 0 | 0 | 0 | 1 | -90 | 90 | 0.13056 | 0.032996 | -0.13032 | -0.032847
29 | 37 | 0.84269 | 0.53932 | 1.4151e-09 | 0 | 0 | 0 | 0 | 0 | 1 | -90 | 90 | 0.12478 | 0.031473 | -0.12464 | -0.031383
38 | 45 | 0.74306 | 0.47556 | 1.2478e-09 | 0 | 0 | 0 | 0 | 0 | 1 | -90 | 90 | 0.058875 | 0.014803 | -0.058848 | -0.014786
38 | 44 | 0.81714 | 0.52297 | 1.3722e-09 | 0 | 0 | 0 | 0 | 0 | 1 | -90 | 90 | 0.071448 | 0.018043 | -0.071403 | -0.018015
37 | 36 | 0.37221 | 0.23822 | 6.2505e-10 | 0 | 0 | 0 | 0 | 0 | 1 | -90 | 90 | 0.11724 | 0.029528 | -0.11719 | -0.029493
45 | 46 | 0.99814 | 0.63881 | 1.6761e-09 | 0 | 0 | 0 | 0 | 0 | 1 | -90 | 90 | 0.055652 | 0.013985 | -0.055618 | -0.013963
44 | 42 | 0.74411 | 0.47623 | 1.2496e-09 | 0 | 0 | 0 | 0 | 0 | 1 | -90 | 90 | 0.066716 | 0.01684 | -0.06668 | -0.016817
36 | 35 | 0.74153 | 0.47458 | 1.2452e-09 | 0 | 0 | 0 | 0 | 0 | 1 | -90 | 90 | 0.10597 | 0.026682 | -0.10588 | -0.026624
32 | 49 | 0.62236 | 0.39831 | 1.0451e-09 | 0 | 0 | 0 | 0 | 0 | 1 | -90 | 90 | 0.020691 | 0.0051873 | -0.020688 | -0.0051855
33 | 53 | 1.9009 | 1.2166 | 3.1921e-09 | 0 | 0 | 0 | 0 | 0 | 1 | -90 | 90 | 0.027688 | 0.0069452 | -0.027672 | -0.0069354
34 | 35 | 0.29254 | 0.18722 | 4.9125e-10 | 0 | 0 | 0 | 0 | 0 | 1 | -90 | 90 | -0.092023 | -0.023141 | 0.092049 | 0.023158
49 | 50 | 0.58795 | 0.37629 | 9.8732e-10 | 0 | 0 | 0 | 0 | 0 | 1 | -90 | 90 | 0.014049 | 0.0035217 | -0.014048 | -0.003521
50 | 51 | 0.44259 | 0.28325 | 7.4322e-10 | 0 | 0 | 0 | 0 | 0 | 1 | -90 | 90 | 0.0035902 | 0.00089975 | -0.0035902 | -0.00089979
50 | 54 | 4.7652 | 3.0497 | 8.002e-09 | 0 | 0 | 0 | 0 | 0 | 1 | -90 | 90 | 0.0072243 | 0.0018109 | -0.0072216 | -0.0018099
46 | 59 | 1.6066 | 1.0282 | 2.6979e-09 | 0 | 0 | 0 | 0 | 0 | 1 | -90 | 90 | 0.049979 | 0.01255 | -0.049936 | -0.012523
42 | 40 | 2.2791 | 1.4586 | 3.8272e-09 | 0 | 0 | 0 | 0 | 0 | 1 | -90 | 90 | 0.062891 | 0.015868 | -0.062794 | -0.015806
39 | 40 | 1.689 | 1.081 | 2.8363e-09 | 0 | 0 | 0 | 0 | 0 | 1 | -90 | 90 | -0.060091 | -0.015103 | 0.060157 | 0.015145
59 | 60 | 0.33254 | 0.21283 | 5.5842e-10 | 0 | 0 | 0 | 0 | 0 | 1 | -90 | 90 | 0.043448 | 0.010897 | -0.043442 | -0.010893
60 | 65 | 0.42912 | 0.27464 | 7.206e-10 | 0 | 0 | 0 | 0 | 0 | 1 | -90 | 90 | 0.030354 | 0.0076124 | -0.030349 | -0.0076097
64 | 62 | 0.65304 | 0.41794 | 1.0966e-09 | 0 | 0 | 0 | 0 | 0 | 1 | -90 | 90 | -0.0027594 | -0.00069158 | 0.0027595 | 0.00069151
62 | 61 | 1.6892 | 1.0811 | 2.8367e-09 | 0 | 0 | 0 | 0 | 0 | 1 | -90 | 90 | -0.009727 | -0.0024377 | 0.0097287 | 0.0024386
65 | 66 | 0.76208 | 0.48773 | 1.2797e-09 | 0 | 0 | 0 | 0 | 0 | 1 | -90 | 90 | 0.0085132 | 0.0021337 | -0.0085126 | -0.0021335
65 | 63 | 1.4367 | 0.91949 | 2.4126e-09 | 0 | 0 | 0 | 0 | 0 | 1 | -90 | 90 | 0.021836 | 0.005476 | -0.021829 | -0.0054715
63 | 61 | 0.38206 | 0.24452 | 6.4157e-10 | 0 | 0 | 0 | 0 | 0 | 1 | -90 | 90 | 0.016106 | 0.0040372 | -0.016105 | -0.0040365