## bus_data
BUS_I | BUS_TYPE | Pd | Qd | Gs | Bs | area | Vm | Va | baseKV | zone | Vmax | Vmin
1 | 1 | 0.0040858 | 0.001024 | 0 | 0 | 1 | 0.97961 | -0.39082 | 0.4 | 1 | 1.1 | 0.9
3 | 1 | 0 | 0 | 0 | 0 | 1 | 0.97965 | -0.39006 | 0.4 | 1 | 1.1 | 0.9
4 | 1 | 0 | 0 | 0 | 0 | 1 | 0.9769 | -0.44396 | 0.4 | 1 | 1.1 | 0.9
6 | 1 | 0.0065744 | 0.0016477 | 0 | 0 | 1 | 0.98177 | -0.34874 | 0.4 | 1 | 1.1 | 0.9
8 | 1 | 0 | 0 | 0 | 0 | 1 | 0.97587 | -0.46408 | 0.4 | 1 | 1.1 | 0.9
7 | 1 | 0.012865 | 0.0032243 | 0 | 0 | 1 | 0.97676 | -0.44655 | 0.4 | 1 | 1.1 | 0.9
5 | 1 | 0.020798 | 0.0052124 | 0 | 0 | 1 | 0.98832 | -0.22245 | 0.4 | 1 | 1.1 | 0.9
42 | 1 | 0 | 0 | 0 | 0 | 1 | 0.98859 | -0.21718 | 0.4 | 1 | 1.1 | 0.9
46 | 1 | 0 | 0 | 0 | 0 | 1 | 0.98311 | -0.32283 | 0.4 | 1 | 1.1 | 0.9
12 | 1 | 0.016962 | 0.004251 | 0 | 0 | 1 | 0.97562 | -0.46894 | 0.4 | 1 | 1.1 | 0.9
10 | 1 | 0.058053 | 0.014549 | 0 | 0 | 1 | 0.97352 | -0.51036 | 0.4 | 1 | 1.1 | 0.9
45 | 1 | 0 | 0 | 0 | 0 | 1 | 0.98711 | -0.24552 | 0.4 | 1 | 1.1 | 0.9
39 | 1 | 0 | 0 | 0 | 0 | 1 | 0.98939 | -0.20177 | 0.4 | 1 | 1.1 | 0.9
47 | 1 | 0.0055999 | 0.0014035 | 0 | 0 | 1 | 0.98551 | -0.27641 | 0.4 | 1 | 1.1 | 0.9
48 | 1 | 0.0050581 | 0.0012677 | 0 | 0 | 1 | 0.983 | -0.32502 | 0.4 | 1 | 1.1 | 0.9
27 | 1 | 0.011717 | 0.0029365 | 0 | 0 | 1 | 0.97547 | -0.47197 | 0.4 | 1 | 1.1 | 0.9
11 | 1 | 0.018809 | 0.0047139 | 0 | 0 | 1 | 0.97304 | -0.51987 | 0.4 | 1 | 1.1 | 0.9
21 | 1 | 0 | 0 | 0 | 0 | 1 | 0.99395 | -0.1147 | 0.4 | 1 | 1.1 | 0.9
23 | 1 | 0.013733 | 0.0034418 | 0 | 0 | 1 | 0.99272 | -0.13823 | 0.4 | 1 | 1.1 | 0.9
19 | 1 | 0.016482 | 0.0041308 | 0 | 0 | 1 | 0.99462 | -0.10201 | 0.4 | 1 | 1.1 | 0.9
13 | 1 | 0.0048266 | 0.0012097 | 0 | 0 | 1 | 0.9938 | -0.11837 | 0.4 | 1 | 1.1 | 0.9
14 | 1 | 0.0034103 | 0.0008547 | 0 | 0 | 1 | 0.99379 | -0.11856 | 0.4 | 1 | 1.1 | 0.9
15 | 1 | 0 | 0 | 0 | 0 | 1 | 0.99388 | -0.11696 | 0.4 | 1 | 1.1 | 0.9
16 | 1 | 0.0079721 | 0.001998 | 0 | 0 | 1 | 0.99379 | -0.11864 | 0.4 | 1 | 1.1 | 0.9
17 | 1 | 0.007562 | 0.0018952 | 0 | 0 | 1 | 0.99402 | -0.11418 | 0.4 | 1 | 1.1 | 0.9
18 | 1 | 0.0046758 | 0.0011719 | 0 | 0 | 1 | 0.99373 | -0.11988 | 0.4 | 1 | 1.1 | 0.9
24 | 1 | 0.015315 | 0.0038383 | 0 | 0 | 1 | 0.99453 | -0.10425 | 0.4 | 1 | 1.1 | 0.9
25 | 1 | 0.0034007 | 0.0008523 | 0 | 0 | 1 | 0.99609 | -0.074257 | 0.4 | 1 | 1.1 | 0.9
20 | 1 | 0.032317 | 0.0080994 | 0 | 0 | 1 | 0.99499 | -0.095034 | 0.4 | 1 | 1.1 | 0.9
22 | 1 | 0.0032084 | 0.0008041 | 0 | 0 | 1 | 0.99538 | -0.087553 | 0.4 | 1 | 1.1 | 0.9
26 | 1 | 0 | 0 | 0 | 0 | 1 | 0.99668 | -0.062799 | 0.4 | 1 | 1.1 | 0.9
38 | 1 | 0.027478 | 0.0068867 | 0 | 0 | 1 | 0.99092 | -0.17251 | 0.4 | 1 | 1.1 | 0.9
34 | 3 | 0.0058792 | 0.0014735 | 0 | 0 | 1 | 1 | 0 | 0.4 | 1 | 1.1 | 0.9
33 | 1 | 0.01444 | 0.0036189 | 0 | 0 | 1 | 0.99581 | -0.079564 | 0.4 | 1 | 1.1 | 0.9
31 | 1 | 0.0039834 | 0.00099833 | 0 | 0 | 1 | 0.99542 | -0.087258 | 0.4 | 1 | 1.1 | 0.9
28 | 1 | 0.0070099 | 0.0017569 | 0 | 0 | 1 | 0.99489 | -0.097321 | 0.4 | 1 | 1.1 | 0.9
29 | 1 | 0.0076545 | 0.0019184 | 0 | 0 | 1 | 0.99505 | -0.094405 | 0.4 | 1 | 1.1 | 0.9
35 | 1 | 0.089427 | 0.022412 | 0 | 0 | 1 | 0.97346 | -0.5115 | 0.4 | 1 | 1.1 | 0.9
36 | 1 | 0 | 0 | 0 | 0 | 1 | 0.97691 | -0.44354 | 0.4 | 1 | 1.1 | 0.9
43 | 1 | 0 | 0 | 0 | 0 | 1 | 0.98785 | -0.2314 | 0.4 | 1 | 1.1 | 0.9
44 | 1 | 0.0063287 | 0.0015861 | 0 | 0 | 1 | 0.98647 | -0.25782 | 0.4 | 1 | 1.1 | 0.9
40 | 1 | 0 | 0 | 0 | 0 | 1 | 0.98854 | -0.21816 | 0.4 | 1 | 1.1 | 0.9
37 | 1 | 0 | 0 | 0 | 0 | 1 | 0.97937 | -0.39555 | 0.4 | 1 | 1.1 | 0.9
55 | 1 | 0.0094444 | 0.002367 | 0 | 0 | 1 | 0.97851 | -0.41233 | 0.4 | 1 | 1.1 | 0.9
56 | 1 | 0.0021495 | 0.00053872 | 0 | 0 | 1 | 0.97843 | -0.41386 | 0.4 | 1 | 1.1 | 0.9
54 | 1 | 0.0092701 | 0.0023233 | 0 | 0 | 1 | 0.98744 | -0.23944 | 0.4 | 1 | 1.1 | 0.9
41 | 1 | 0 | 0 | 0 | 0 | 1 | 0.98682 | -0.25155 | 0.4 | 1 | 1.1 | 0.9
50 | 1 | 0 | 0 | 0 | 0 | 1 | 0.98546 | -0.27812 | 0.4 | 1 | 1.1 | 0.9
53 | 1 | 0.0050597 | 0.0012681 | 0 | 0 | 1 | 0.98725 | -0.24329 | 0.4 | 1 | 1.1 | 0.9
51 | 1 | 0.0058502 | 0.0014662 | 0 | 0 | 1 | 0.98535 | -0.28016 | 0.4 | 1 | 1.1 | 0.9
59 | 1 | 0.019412 | 0.0048651 | 0 | 0 | 1 | 0.98411 | -0.30442 | 0.4 | 1 | 1.1 | 0.9
49 | 1 | 0.0088491 | 0.0022178 | 0 | 0 | 1 | 0.9853 | -0.28112 | 0.4 | 1 | 1.1 | 0.9
52 | 1 | 0.0028757 | 0.00072071 | 0 | 0 | 1 | 0.97824 | -0.41757 | 0.4 | 1 | 1.1 | 0.9
57 | 1 | 0.0051991 | 0.001303 | 0 | 0 | 1 | 0.97839 | -0.4147 | 0.4 | 1 | 1.1 | 0.9
58 | 1 | 0.0032302 | 0.00080957 | 0 | 0 | 1 | 0.97836 | -0.41521 | 0.4 | 1 | 1.1 | 0.9

## generator_data
GEN_BUS | PG | QG | QMAX | QMIN | VG | MBASE | GEN_STATUS | PMAX | PMIN
34 | 0.51478 | 0.13204 | 10 | -10 | 1 | 100 | 1 | 10 | 0

## branch_data
F_BUS | T_BUS | BR_R | BR_X | BR_B | RATE_A | RATE_B | RATE_C | TAP | SHIFT | BR_STATUS | ANGMIN | ANGMAX | P_in | Q_in | P_out | Q_out
1 | 3 | 0.80466 | 0.51498 | 1.3512e-09 | 0 | 0 | 0 | 0 | 0 | 1 | -90 | 90 | -0.0040858 | -0.001024 | 0.0040859 | 0.001024
3 | 4 | 1.9527 | 1.2497 | 3.2792e-09 | 0 | 0 | 0 | 0 | 0 | 1 | -90 | 90 | 0.119 | 0.030055 | -0.1187 | -0.029859
3 | 6 | 1.4541 | 0.9306 | 2.4418e-09 | 0 | 0 | 0 | 0 | 0 | 1 | -90 | 90 | -0.12309 | -0.031079 | 0.12333 | 0.031235
4 | 8 | 0.81453 | 0.5213 | 1.3678e-09 | 0 | 0 | 0 | 0 | 0 | 1 | -90 | 90 | 0.10583 | 0.026634 | -0.10573 | -0.026569
4 | 7 | 0.86142 | 0.55131 | 1.4466e-09 | 0 | 0 | 0 | 0 | 0 | 1 | -90 | 90 | 0.012867 | 0.0032252 | -0.012865 | -0.0032243
6 | 46 | 0.86853 | 0.55586 | 1.4585e-09 | 0 | 0 | 0 | 0 | 0 | 1 | -90 | 90 | -0.12991 | -0.032883 | 0.13007 | 0.032986
8 | 12 | 0.72363 | 0.46312 | 1.2152e-09 | 0 | 0 | 0 | 0 | 0 | 1 | -90 | 90 | 0.028687 | 0.0071925 | -0.02868 | -0.0071884
8 | 10 | 2.5641 | 1.641 | 4.3058e-09 | 0 | 0 | 0 | 0 | 0 | 1 | -90 | 90 | 0.07704 | 0.019377 | -0.07687 | -0.019268
5 | 42 | 1.1096 | 0.71016 | 1.8634e-09 | 0 | 0 | 0 | 0 | 0 | 1 | -90 | 90 | -0.020798 | -0.0052124 | 0.020803 | 0.0052155
42 | 45 | 0.88738 | 0.56792 | 2.9803e-09 | 0 | 0 | 0 | 0 | 0 | 1 | -90 | 90 | 0.14143 | 0.036108 | -0.14124 | -0.035985
42 | 39 | 0.42082 | 0.26933 | 2.8267e-09 | 0 | 0 | 0 | 0 | 0 | 1 | -90 | 90 | -0.16223 | -0.041324 | 0.16236 | 0.041401
46 | 47 | 1.503 | 0.96192 | 2.5239e-09 | 0 | 0 | 0 | 0 | 0 | 1 | -90 | 90 | -0.13513 | -0.034254 | 0.13543 | 0.034447
46 | 48 | 1.8708 | 1.1973 | 3.1415e-09 | 0 | 0 | 0 | 0 | 0 | 1 | -90 | 90 | 0.0050586 | 0.0012677 | -0.0050581 | -0.0012677
12 | 27 | 1.1049 | 0.70714 | 1.8554e-09 | 0 | 0 | 0 | 0 | 0 | 1 | -90 | 90 | 0.011718 | 0.0029374 | -0.011717 | -0.0029365
10 | 11 | 2.1474 | 1.3743 | 3.606e-09 | 0 | 0 | 0 | 0 | 0 | 1 | -90 | 90 | 0.018817 | 0.004719 | -0.018809 | -0.0047139
45 | 47 | 0.96381 | 0.61684 | 3.237e-09 | 0 | 0 | 0 | 0 | 0 | 1 | -90 | 90 | 0.14124 | 0.035985 | -0.14103 | -0.035851
39 | 40 | 0.43012 | 0.27527 | 1.4446e-09 | 0 | 0 | 0 | 0 | 0 | 1 | -90 | 90 | 0.16887 | 0.043004 | -0.16873 | -0.042919
39 | 38 | 0.39244 | 0.25116 | 2.636e-09 | 0 | 0 | 0 | 0 | 0 | 1 | -90 | 90 | -0.33122 | -0.084405 | 0.33169 | 0.084705
21 | 23 | 0.28216 | 0.18058 | 1.8953e-09 | 0 | 0 | 0 | 0 | 0 | 1 | -90 | 90 | 0.37392 | 0.095686 | -0.3735 | -0.095414
21 | 19 | 0.15245 | 0.097567 | 1.024e-09 | 0 | 0 | 0 | 0 | 0 | 1 | -90 | 90 | -0.37392 | -0.095686 | 0.37415 | 0.095833
23 | 38 | 0.42561 | 0.27239 | 2.8588e-09 | 0 | 0 | 0 | 0 | 0 | 1 | -90 | 90 | 0.35976 | 0.091972 | -0.35917 | -0.091591
19 | 20 | 0.080314 | 0.051401 | 5.3947e-10 | 0 | 0 | 0 | 0 | 0 | 1 | -90 | 90 | -0.39063 | -0.099964 | 0.39077 | 0.10005
13 | 14 | 0.073969 | 0.04734 | 1.2421e-10 | 0 | 0 | 0 | 0 | 0 | 1 | -90 | 90 | 0.011383 | 0.0028528 | -0.011382 | -0.0028527
13 | 15 | 0.38543 | 0.24667 | 6.4724e-10 | 0 | 0 | 0 | 0 | 0 | 1 | -90 | 90 | -0.016209 | -0.0040624 | 0.01621 | 0.0040631
14 | 16 | 0.044124 | 0.028239 | 7.4096e-11 | 0 | 0 | 0 | 0 | 0 | 1 | -90 | 90 | 0.0079721 | 0.001998 | -0.0079721 | -0.001998
15 | 17 | 0.58788 | 0.37624 | 9.872e-10 | 0 | 0 | 0 | 0 | 0 | 1 | -90 | 90 | -0.020887 | -0.0052349 | 0.020889 | 0.0052366
15 | 18 | 2.7627 | 1.7681 | 4.6393e-09 | 0 | 0 | 0 | 0 | 0 | 1 | -90 | 90 | 0.0046765 | 0.0011718 | -0.0046758 | -0.0011719
17 | 24 | 1.5477 | 0.99054 | 2.599e-09 | 0 | 0 | 0 | 0 | 0 | 1 | -90 | 90 | -0.028451 | -0.0071318 | 0.028465 | 0.0071401
24 | 25 | 3.043 | 1.9475 | 5.11e-09 | 0 | 0 | 0 | 0 | 0 | 1 | -90 | 90 | -0.04378 | -0.010978 | 0.043842 | 0.011018
25 | 26 | 1.081 | 0.69185 | 1.8153e-09 | 0 | 0 | 0 | 0 | 0 | 1 | -90 | 90 | -0.047243 | -0.01187 | 0.047269 | 0.011887
20 | 22 | 0.079518 | 0.050892 | 5.3413e-10 | 0 | 0 | 0 | 0 | 0 | 1 | -90 | 90 | -0.42308 | -0.10815 | 0.42324 | 0.10825
22 | 26 | 0.26155 | 0.16739 | 1.7569e-09 | 0 | 0 | 0 | 0 | 0 | 1 | -90 | 90 | -0.42644 | -0.10905 | 0.42696 | 0.10938
26 | 34 | 0.55986 | 0.35831 | 3.7606e-09 | 0 | 0 | 0 | 0 | 0 | 1 | -90 | 90 | -0.50735 | -0.12958 | 0.5089 | 0.13057
26 | 33 | 2.254 | 1.4425 | 3.785e-09 | 0 | 0 | 0 | 0 | 0 | 1 | -90 | 90 | 0.033127 | 0.0083163 | -0.0331 | -0.0082997
33 | 31 | 1.8329 | 1.1731 | 3.0779e-09 | 0 | 0 | 0 | 0 | 0 | 1 | -90 | 90 | 0.018661 | 0.0046808 | -0.018654 | -0.0046767
31 | 29 | 2.1636 | 1.3847 | 3.6333e-09 | 0 | 0 | 0 | 0 | 0 | 1 | -90 | 90 | 0.01467 | 0.0036784 | -0.014665 | -0.0036756
28 | 29 | 1.8457 | 1.1812 | 3.0994e-09 | 0 | 0 | 0 | 0 | 0 | 1 | -90 | 90 | -0.0070099 | -0.0017569 | 0.0070109 | 0.0017572
35 | 36 | 3.2394 | 2.0732 | 5.4397e-09 | 0 | 0 | 0 | 0 | 0 | 1 | -90 | 90 | -0.089427 | -0.022412 | 0.089717 | 0.022598
36 | 37 | 2.3013 | 1.4728 | 3.8644e-09 | 0 | 0 | 0 | 0 | 0 | 1 | -90 | 90 | -0.089717 | -0.022598 | 0.089924 | 0.02273
43 | 44 | 0.97244 | 0.62236 | 1.633e-09 | 0 | 0 | 0 | 0 | 0 | 1 | -90 | 90 | 0.12007 | 0.030643 | -0.11992 | -0.030545
43 | 40 | 0.48836 | 0.31255 | 8.2009e-10 | 0 | 0 | 0 | 0 | 0 | 1 | -90 | 90 | -0.12007 | -0.030643 | 0.12015 | 0.030692
44 | 37 | 5.3096 | 3.3982 | 8.9163e-09 | 0 | 0 | 0 | 0 | 0 | 1 | -90 | 90 | 0.11359 | 0.028959 | -0.11284 | -0.02848
40 | 54 | 1.9218 | 1.2299 | 3.2272e-09 | 0 | 0 | 0 | 0 | 0 | 1 | -90 | 90 | 0.048581 | 0.012227 | -0.048531 | -0.012196
37 | 55 | 3.1476 | 2.0145 | 5.2857e-09 | 0 | 0 | 0 | 0 | 0 | 1 | -90 | 90 | 0.022919 | 0.0057503 | -0.022901 | -0.0057391
55 | 56 | 0.48665 | 0.31145 | 8.1721e-10 | 0 | 0 | 0 | 0 | 0 | 1 | -90 | 90 | 0.013456 | 0.0033721 | -0.013455 | -0.0033715
56 | 57 | 0.42558 | 0.27237 | 7.1466e-10 | 0 | 0 | 0 | 0 | 0 | 1 | -90 | 90 | 0.0084298 | 0.0021127 | -0.0084294 | -0.0021125
56 | 52 | 5.5266 | 3.537 | 9.2806e-09 | 0 | 0 | 0 | 0 | 0 | 1 | -90 | 90 | 0.0028762 | 0.00072015 | -0.0028757 | -0.00072071
54 | 53 | 0.42878 | 0.27442 | 7.2003e-10 | 0 | 0 | 0 | 0 | 0 | 1 | -90 | 90 | 0.039261 | 0.0098727 | -0.039254 | -0.0098681
41 | 50 | 3.3948 | 2.1727 | 5.7009e-09 | 0 | 0 | 0 | 0 | 0 | 1 | -90 | 90 | 0.034181 | 0.0085916 | -0.034138 | -0.0085644
41 | 53 | 1.0578 | 0.67697 | 1.7763e-09 | 0 | 0 | 0 | 0 | 0 | 1 | -90 | 90 | -0.034181 | -0.0085916 | 0.034194 | 0.0086001
50 | 51 | 1.5134 | 0.96854 | 2.5413e-09 | 0 | 0 | 0 | 0 | 0 | 1 | -90 | 90 | 0.0058507 | 0.0014663 | -0.0058502 | -0.0014662
50 | 59 | 5.8886 | 3.7687 | 9.8885e-09 | 0 | 0 | 0 | 0 | 0 | 1 | -90 | 90 | 0.019436 | 0.0048798 | -0.019412 | -0.0048651
50 | 49 | 1.4738 | 0.94325 | 2.475e-09 | 0 | 0 | 0 | 0 | 0 | 1 | -90 | 90 | 0.0088504 | 0.0022184 | -0.0088491 | -0.0022178
57 | 58 | 0.6774 | 0.43353 | 1.1375e-09 | 0 | 0 | 0 | 0 | 0 | 1 | -90 | 90 | 0.0032303 | 0.00080951 | -0.0032302 | -0.00080957