## bus_data
BUS_I | BUS_TYPE | Pd | Qd | Gs | Bs | area | Vm | Va | baseKV | zone | Vmax | Vmin
1 | 1 | 0.0051338 | 0.0012867 | 0 | 0 | 1 | 0.97104 | -0.55836 | 0.4 | 1 | 1.1 | 0.9
2 | 1 | 0.0030241 | 0.0007579 | 0 | 0 | 1 | 0.97131 | -0.55302 | 0.4 | 1 | 1.1 | 0.9
3 | 1 | 0.0049603 | 0.0012432 | 0 | 0 | 1 | 0.97087 | -0.56167 | 0.4 | 1 | 1.1 | 0.9
4 | 1 | 0.001468 | 0.00036792 | 0 | 0 | 1 | 0.97174 | -0.54447 | 0.4 | 1 | 1.1 | 0.9
5 | 1 | 0.0031931 | 0.00080026 | 0 | 0 | 1 | 0.97066 | -0.56578 | 0.4 | 1 | 1.1 | 0.9
63 | 1 | 0.0023535 | 0.00058984 | 0 | 0 | 1 | 0.9722 | -0.53538 | 0.4 | 1 | 1.1 | 0.9
72 | 1 | 0.0031398 | 0.00078692 | 0 | 0 | 1 | 0.97063 | -0.56638 | 0.4 | 1 | 1.1 | 0.9
62 | 1 | 0 | 0 | 0 | 0 | 1 | 0.97264 | -0.52662 | 0.4 | 1 | 1.1 | 0.9
73 | 1 | 0.0022748 | 0.00057013 | 0 | 0 | 1 | 0.97037 | -0.57164 | 0.4 | 1 | 1.1 | 0.9
6 | 1 | 0.0057462 | 0.0014401 | 0 | 0 | 1 | 0.99385 | -0.11629 | 0.4 | 1 | 1.1 | 0.9
7 | 1 | 0.0082249 | 0.0020613 | 0 | 0 | 1 | 0.99343 | -0.12431 | 0.4 | 1 | 1.1 | 0.9
8 | 1 | 0.0043594 | 0.0010926 | 0 | 0 | 1 | 0.99501 | -0.094331 | 0.4 | 1 | 1.1 | 0.9
9 | 1 | 0.006064 | 0.0015198 | 0 | 0 | 1 | 0.98614 | -0.26345 | 0.4 | 1 | 1.1 | 0.9
10 | 1 | 0 | 0 | 0 | 0 | 1 | 0.99664 | -0.063559 | 0.4 | 1 | 1.1 | 0.9
11 | 1 | 0 | 0 | 0 | 0 | 1 | 0.98291 | -0.32583 | 0.4 | 1 | 1.1 | 0.9
12 | 1 | 0.0019297 | 0.00048363 | 0 | 0 | 1 | 0.99747 | -0.047811 | 0.4 | 1 | 1.1 | 0.9
13 | 1 | 0.0018785 | 0.00047081 | 0 | 0 | 1 | 0.99653 | -0.065608 | 0.4 | 1 | 1.1 | 0.9
14 | 1 | 0.007901 | 0.0019802 | 0 | 0 | 1 | 0.99206 | -0.15134 | 0.4 | 1 | 1.1 | 0.9
44 | 1 | 0.0089945 | 0.0022542 | 0 | 0 | 1 | 0.97871 | -0.40759 | 0.4 | 1 | 1.1 | 0.9
15 | 1 | 0.002345 | 0.00058771 | 0 | 0 | 1 | 0.99925 | -0.014228 | 0.4 | 1 | 1.1 | 0.9
18 | 1 | 0.0035162 | 0.00088125 | 0 | 0 | 1 | 0.99649 | -0.066447 | 0.4 | 1 | 1.1 | 0.9
49 | 1 | 0.0030471 | 0.00076369 | 0 | 0 | 1 | 0.99064 | -0.17876 | 0.4 | 1 | 1.1 | 0.9
45 | 1 | 0 | 0 | 0 | 0 | 1 | 0.97832 | -0.41528 | 0.4 | 1 | 1.1 | 0.9
16 | 3 | 0.0043009 | 0.0010779 | 0 | 0 | 1 | 1 | 0 | 0.4 | 1 | 1.1 | 0.9
50 | 1 | 0.0016956 | 0.00042496 | 0 | 0 | 1 | 0.98863 | -0.21762 | 0.4 | 1 | 1.1 | 0.9
17 | 1 | 0.0029179 | 0.00073131 | 0 | 0 | 1 | 0.99999 | -0.00026707 | 0.4 | 1 | 1.1 | 0.9
22 | 1 | 0.0017124 | 0.00042916 | 0 | 0 | 1 | 0.99625 | -0.07083 | 0.4 | 1 | 1.1 | 0.9
23 | 1 | 0.0011414 | 0.00028607 | 0 | 0 | 1 | 0.9958 | -0.079307 | 0.4 | 1 | 1.1 | 0.9
19 | 1 | 0 | 0 | 0 | 0 | 1 | 0.97432 | -0.49501 | 0.4 | 1 | 1.1 | 0.9
20 | 1 | 0 | 0 | 0 | 0 | 1 | 0.97408 | -0.49961 | 0.4 | 1 | 1.1 | 0.9
21 | 1 | 0 | 0 | 0 | 0 | 1 | 0.97456 | -0.49018 | 0.4 | 1 | 1.1 | 0.9
105 | 1 | 0.0018031 | 0.00045191 | 0 | 0 | 1 | 0.97372 | -0.50687 | 0.4 | 1 | 1.1 | 0.9
30 | 1 | 0.0024755 | 0.00062042 | 0 | 0 | 1 | 0.97474 | -0.48658 | 0.4 | 1 | 1.1 | 0.9
83 | 1 | 0.0051305 | 0.0012858 | 0 | 0 | 1 | 0.98459 | -0.29624 | 0.4 | 1 | 1.1 | 0.9
81 | 1 | 0.0062928 | 0.0015771 | 0 | 0 | 1 | 0.98472 | -0.29357 | 0.4 | 1 | 1.1 | 0.9
84 | 1 | 0.0026101 | 0.00065415 | 0 | 0 | 1 | 0.98508 | -0.28658 | 0.4 | 1 | 1.1 | 0.9
80 | 1 | 0.0021979 | 0.00055085 | 0 | 0 | 1 | 0.98522 | -0.28381 | 0.4 | 1 | 1.1 | 0.9
82 | 1 | 0.0092695 | 0.0023231 | 0 | 0 | 1 | 0.98486 | -0.29094 | 0.4 | 1 | 1.1 | 0.9
96 | 1 | 0.0014135 | 0.00035425 | 0 | 0 | 1 | 0.97226 | -0.53545 | 0.4 | 1 | 1.1 | 0.9
97 | 1 | 0.002283 | 0.00057218 | 0 | 0 | 1 | 0.97185 | -0.5435 | 0.4 | 1 | 1.1 | 0.9
95 | 1 | 0.0016279 | 0.00040798 | 0 | 0 | 1 | 0.97329 | -0.51508 | 0.4 | 1 | 1.1 | 0.9
29 | 1 | 0.0015949 | 0.00039972 | 0 | 0 | 1 | 0.97496 | -0.48227 | 0.4 | 1 | 1.1 | 0.9
24 | 1 | 0.0013696 | 0.00034325 | 0 | 0 | 1 | 0.99544 | -0.086171 | 0.4 | 1 | 1.1 | 0.9
25 | 1 | 0.0012017 | 0.00030117 | 0 | 0 | 1 | 0.99481 | -0.098272 | 0.4 | 1 | 1.1 | 0.9
26 | 1 | 0.0013207 | 0.00033099 | 0 | 0 | 1 | 0.99469 | -0.10038 | 0.4 | 1 | 1.1 | 0.9
27 | 1 | 0.0025753 | 0.00064542 | 0 | 0 | 1 | 0.99024 | -0.18546 | 0.4 | 1 | 1.1 | 0.9
28 | 1 | 0.0010898 | 0.00027314 | 0 | 0 | 1 | 0.98968 | -0.19624 | 0.4 | 1 | 1.1 | 0.9
34 | 1 | 0.0023861 | 0.00059802 | 0 | 0 | 1 | 0.98961 | -0.19761 | 0.4 | 1 | 1.1 | 0.9
35 | 1 | 0.0040187 | 0.0010072 | 0 | 0 | 1 | 0.98951 | -0.19948 | 0.4 | 1 | 1.1 | 0.9
31 | 1 | 0.0015722 | 0.00039404 | 0 | 0 | 1 | 0.97691 | -0.44395 | 0.4 | 1 | 1.1 | 0.9
32 | 1 | 0.0019375 | 0.00048558 | 0 | 0 | 1 | 0.97748 | -0.43274 | 0.4 | 1 | 1.1 | 0.9
89 | 1 | 0.0025108 | 0.00062928 | 0 | 0 | 1 | 0.97059 | -0.56856 | 0.4 | 1 | 1.1 | 0.9
86 | 1 | 0 | 0 | 0 | 0 | 1 | 0.9708 | -0.56428 | 0.4 | 1 | 1.1 | 0.9
94 | 1 | 0.0023259 | 0.00058294 | 0 | 0 | 1 | 0.97327 | -0.51545 | 0.4 | 1 | 1.1 | 0.9
93 | 1 | 0.0016426 | 0.00041168 | 0 | 0 | 1 | 0.97316 | -0.51766 | 0.4 | 1 | 1.1 | 0.9
85 | 1 | 0.0027121 | 0.00067972 | 0 | 0 | 1 | 0.97058 | -0.56875 | 0.4 | 1 | 1.1 | 0.9
87 | 1 | 0 | 0 | 0 | 0 | 1 | 0.97028 | -0.57468 | 0.4 | 1 | 1.1 | 0.9
88 | 1 | 0 | 0 | 0 | 0 | 1 | 0.97088 | -0.56279 | 0.4 | 1 | 1.1 | 0.9
90 | 1 | 0.0034366 | 0.0008613 | 0 | 0 | 1 | 0.97023 | -0.57553 | 0.4 | 1 | 1.1 | 0.9
98 | 1 | 0.002078 | 0.0005208 | 0 | 0 | 1 | 0.9718 | -0.54455 | 0.4 | 1 | 1.1 | 0.9
99 | 1 | 0.002826 | 0.00070826 | 0 | 0 | 1 | 0.97045 | -0.57126 | 0.4 | 1 | 1.1 | 0.9
100 | 1 | 0.0021858 | 0.00054782 | 0 | 0 | 1 | 0.97032 | -0.57378 | 0.4 | 1 | 1.1 | 0.9
104 | 1 | 0 | 0 | 0 | 0 | 1 | 0.97011 | -0.57805 | 0.4 | 1 | 1.1 | 0.9
102 | 1 | 0.0011843 | 0.00029682 | 0 | 0 | 1 | 0.97011 | -0.5781 | 0.4 | 1 | 1.1 | 0.9
33 | 1 | 0.003554 | 0.00089071 | 0 | 0 | 1 | 0.97847 | -0.41341 | 0.4 | 1 | 1.1 | 0.9
91 | 1 | 0.0018397 | 0.00046106 | 0 | 0 | 1 | 0.97312 | -0.51853 | 0.4 | 1 | 1.1 | 0.9
92 | 1 | 0.0015281 | 0.00038298 | 0 | 0 | 1 | 0.97314 | -0.51799 | 0.4 | 1 | 1.1 | 0.9
38 | 1 | 0.0029817 | 0.00074727 | 0 | 0 | 1 | 0.9785 | -0.41267 | 0.4 | 1 | 1.1 | 0.9
40 | 1 | 0.0097991 | 0.0024559 | 0 | 0 | 1 | 0.97891 | -0.40474 | 0.4 | 1 | 1.1 | 0.9
36 | 1 | 0.0032235 | 0.00080788 | 0 | 0 | 1 | 0.98744 | -0.23929 | 0.4 | 1 | 1.1 | 0.9
37 | 1 | 0.0044297 | 0.0011102 | 0 | 0 | 1 | 0.98681 | -0.25138 | 0.4 | 1 | 1.1 | 0.9
39 | 1 | 0.0017974 | 0.00045047 | 0 | 0 | 1 | 0.98664 | -0.25473 | 0.4 | 1 | 1.1 | 0.9
42 | 1 | 0.0017689 | 0.00044333 | 0 | 0 | 1 | 0.98634 | -0.26039 | 0.4 | 1 | 1.1 | 0.9
41 | 1 | 0 | 0 | 0 | 0 | 1 | 0.98251 | -0.33451 | 0.4 | 1 | 1.1 | 0.9
43 | 1 | 0.0049063 | 0.0012296 | 0 | 0 | 1 | 0.9854 | -0.27857 | 0.4 | 1 | 1.1 | 0.9
101 | 1 | 0.0031088 | 0.00077914 | 0 | 0 | 1 | 0.98196 | -0.34527 | 0.4 | 1 | 1.1 | 0.9
47 | 1 | 0.0042997 | 0.0010776 | 0 | 0 | 1 | 0.97765 | -0.42825 | 0.4 | 1 | 1.1 | 0.9
48 | 1 | 0.0077414 | 0.0019402 | 0 | 0 | 1 | 0.97828 | -0.41594 | 0.4 | 1 | 1.1 | 0.9
52 | 1 | 0.0044438 | 0.0011137 | 0 | 0 | 1 | 0.97663 | -0.44828 | 0.4 | 1 | 1.1 | 0.9
58 | 1 | 0 | 0 | 0 | 0 | 1 | 0.97824 | -0.41683 | 0.4 | 1 | 1.1 | 0.9
51 | 1 | 0.004331 | 0.0010854 | 0 | 0 | 1 | 0.97616 | -0.45739 | 0.4 | 1 | 1.1 | 0.9
59 | 1 | 0.0053832 | 0.0013492 | 0 | 0 | 1 | 0.97822 | -0.4171 | 0.4 | 1 | 1.1 | 0.9
56 | 1 | 0 | 0 | 0 | 0 | 1 | 0.98813 | -0.22727 | 0.4 | 1 | 1.1 | 0.9
57 | 1 | 0.0030242 | 0.00075793 | 0 | 0 | 1 | 0.98762 | -0.23712 | 0.4 | 1 | 1.1 | 0.9
53 | 1 | 0 | 0 | 0 | 0 | 1 | 0.97554 | -0.46956 | 0.4 | 1 | 1.1 | 0.9
54 | 1 | 0.0073211 | 0.0018348 | 0 | 0 | 1 | 0.97532 | -0.47397 | 0.4 | 1 | 1.1 | 0.9
55 | 1 | 0 | 0 | 0 | 0 | 1 | 0.97499 | -0.48045 | 0.4 | 1 | 1.1 | 0.9
61 | 1 | 0.005897 | 0.0014779 | 0 | 0 | 1 | 0.97483 | -0.48367 | 0.4 | 1 | 1.1 | 0.9
75 | 1 | 0.0044685 | 0.0011199 | 0 | 0 | 1 | 0.98749 | -0.23977 | 0.4 | 1 | 1.1 | 0.9
76 | 1 | 0.0018212 | 0.00045643 | 0 | 0 | 1 | 0.98736 | -0.24223 | 0.4 | 1 | 1.1 | 0.9
60 | 1 | 0 | 0 | 0 | 0 | 1 | 0.97182 | -0.54291 | 0.4 | 1 | 1.1 | 0.9
67 | 1 | 0 | 0 | 0 | 0 | 1 | 0.97146 | -0.55003 | 0.4 | 1 | 1.1 | 0.9
65 | 1 | 0.0023113 | 0.00057926 | 0 | 0 | 1 | 0.97194 | -0.54061 | 0.4 | 1 | 1.1 | 0.9
68 | 1 | 0.0034904 | 0.00087479 | 0 | 0 | 1 | 0.97139 | -0.55141 | 0.4 | 1 | 1.1 | 0.9
66 | 1 | 0.0019525 | 0.00048935 | 0 | 0 | 1 | 0.97222 | -0.53494 | 0.4 | 1 | 1.1 | 0.9
64 | 1 | 0.0013584 | 0.00034044 | 0 | 0 | 1 | 0.97242 | -0.53105 | 0.4 | 1 | 1.1 | 0.9
69 | 1 | 0.0029097 | 0.00072924 | 0 | 0 | 1 | 0.97117 | -0.55575 | 0.4 | 1 | 1.1 | 0.9
70 | 1 | 0.0037463 | 0.0009389 | 0 | 0 | 1 | 0.97103 | -0.55856 | 0.4 | 1 | 1.1 | 0.9
71 | 1 | 0.0037928 | 0.00095057 | 0 | 0 | 1 | 0.971 | -0.55906 | 0.4 | 1 | 1.1 | 0.9
74 | 1 | 0.0048816 | 0.0012234 | 0 | 0 | 1 | 0.97028 | -0.57332 | 0.4 | 1 | 1.1 | 0.9
77 | 1 | 0.0035087 | 0.00087937 | 0 | 0 | 1 | 0.98657 | -0.25753 | 0.4 | 1 | 1.1 | 0.9
78 | 1 | 0.003999 | 0.0010023 | 0 | 0 | 1 | 0.9864 | -0.26082 | 0.4 | 1 | 1.1 | 0.9
79 | 1 | 0.0025267 | 0.00063325 | 0 | 0 | 1 | 0.98534 | -0.2815 | 0.4 | 1 | 1.1 | 0.9

## generator_data
GEN_BUS | PG | QG | QMAX | QMIN | VG | MBASE | GEN_STATUS | PMAX | PMIN
16 | 0.29355 | 0.075474 | 10 | -10 | 1 | 100 | 1 | 10 | 0

## branch_data
F_BUS | T_BUS | BR_R | BR_X | BR_B | RATE_A | RATE_B | RATE_C | TAP | SHIFT | BR_STATUS | ANGMIN | ANGMAX | P_in | Q_in | P_out | Q_out
1 | 2 | 0.95851 | 0.61344 | 1.6096e-09 | 0 | 0 | 0 | 0 | 0 | 1 | -90 | 90 | -0.023591 | -0.0059149 | 0.023597 | 0.0059186
1 | 3 | 0.75759 | 0.48486 | 1.2722e-09 | 0 | 0 | 0 | 0 | 0 | 1 | -90 | 90 | 0.018457 | 0.0046282 | -0.018454 | -0.0046265
2 | 4 | 1.359 | 0.86979 | 2.2822e-09 | 0 | 0 | 0 | 0 | 0 | 1 | -90 | 90 | -0.026621 | -0.0066765 | 0.026632 | 0.0066833
3 | 5 | 1.2869 | 0.82363 | 2.1611e-09 | 0 | 0 | 0 | 0 | 0 | 1 | -90 | 90 | 0.013494 | 0.0033832 | -0.013491 | -0.0033817
4 | 63 | 1.3714 | 0.87767 | 2.3029e-09 | 0 | 0 | 0 | 0 | 0 | 1 | -90 | 90 | -0.0281 | -0.0070512 | 0.028112 | 0.0070588
5 | 72 | 0.24372 | 0.15598 | 4.0927e-10 | 0 | 0 | 0 | 0 | 0 | 1 | -90 | 90 | 0.010298 | 0.0025814 | -0.010298 | -0.0025813
63 | 62 | 1.2194 | 0.78039 | 2.0476e-09 | 0 | 0 | 0 | 0 | 0 | 1 | -90 | 90 | -0.030465 | -0.0076486 | 0.030478 | 0.0076566
72 | 73 | 3.1032 | 1.9861 | 5.2111e-09 | 0 | 0 | 0 | 0 | 0 | 1 | -90 | 90 | 0.0071583 | 0.0017943 | -0.0071565 | -0.0017937
62 | 64 | 0.96039 | 0.61465 | 1.6128e-09 | 0 | 0 | 0 | 0 | 0 | 1 | -90 | 90 | 0.019583 | 0.0049154 | -0.019579 | -0.0049129
62 | 61 | 3.6515 | 2.337 | 6.1318e-09 | 0 | 0 | 0 | 0 | 0 | 1 | -90 | 90 | -0.050061 | -0.012572 | 0.050164 | 0.012637
73 | 74 | 1.4585 | 0.93346 | 2.4493e-09 | 0 | 0 | 0 | 0 | 0 | 1 | -90 | 90 | 0.0048818 | 0.0012235 | -0.0048814 | -0.0012235
6 | 7 | 0.31489 | 0.20153 | 1.0576e-09 | 0 | 0 | 0 | 0 | 0 | 1 | -90 | 90 | 0.11457 | 0.029436 | -0.11452 | -0.029407
6 | 8 | 0.82174 | 0.52591 | 2.7598e-09 | 0 | 0 | 0 | 0 | 0 | 1 | -90 | 90 | -0.12031 | -0.030876 | 0.12044 | 0.030958
7 | 9 | 5.8479 | 3.7426 | 9.8201e-09 | 0 | 0 | 0 | 0 | 0 | 1 | -90 | 90 | 0.1063 | 0.027346 | -0.10558 | -0.02689
8 | 10 | 1.1137 | 0.71276 | 3.7404e-09 | 0 | 0 | 0 | 0 | 0 | 1 | -90 | 90 | -0.1248 | -0.03205 | 0.12499 | 0.03217
9 | 11 | 2.7535 | 1.7622 | 4.6239e-09 | 0 | 0 | 0 | 0 | 0 | 1 | -90 | 90 | 0.099519 | 0.025371 | -0.09922 | -0.02518
10 | 12 | 0.37787 | 0.24183 | 1.2691e-09 | 0 | 0 | 0 | 0 | 0 | 1 | -90 | 90 | -0.18839 | -0.048258 | 0.18854 | 0.04835
10 | 13 | 1.6904 | 1.0819 | 2.8386e-09 | 0 | 0 | 0 | 0 | 0 | 1 | -90 | 90 | 0.0053954 | 0.001352 | -0.0053949 | -0.001352
10 | 14 | 6.7652 | 4.3297 | 1.1361e-08 | 0 | 0 | 0 | 0 | 0 | 1 | -90 | 90 | 0.058012 | 0.014737 | -0.057768 | -0.014582
11 | 44 | 3.5827 | 2.293 | 6.0164e-09 | 0 | 0 | 0 | 0 | 0 | 1 | -90 | 90 | 0.09922 | 0.025181 | -0.098831 | -0.024933
12 | 15 | 0.79955 | 0.51171 | 2.6853e-09 | 0 | 0 | 0 | 0 | 0 | 1 | -90 | 90 | -0.19047 | -0.048834 | 0.19078 | 0.049032
13 | 18 | 1.0615 | 0.67939 | 1.7826e-09 | 0 | 0 | 0 | 0 | 0 | 1 | -90 | 90 | 0.0035164 | 0.00088116 | -0.0035162 | -0.00088125
14 | 49 | 2.4353 | 1.5586 | 4.0896e-09 | 0 | 0 | 0 | 0 | 0 | 1 | -90 | 90 | 0.049867 | 0.012602 | -0.049801 | -0.01256
44 | 45 | 0.36895 | 0.23613 | 6.1957e-10 | 0 | 0 | 0 | 0 | 0 | 1 | -90 | 90 | 0.089837 | 0.022679 | -0.089804 | -0.022658
15 | 16 | 0.33543 | 0.21467 | 1.1265e-09 | 0 | 0 | 0 | 0 | 0 | 1 | -90 | 90 | -0.19312 | -0.04962 | 0.19326 | 0.049706
49 | 50 | 3.6652 | 2.3457 | 6.1549e-09 | 0 | 0 | 0 | 0 | 0 | 1 | -90 | 90 | 0.046754 | 0.011796 | -0.046667 | -0.011741
45 | 47 | 0.72893 | 0.46651 | 1.2241e-09 | 0 | 0 | 0 | 0 | 0 | 1 | -90 | 90 | 0.076679 | 0.019368 | -0.076631 | -0.019338
45 | 48 | 0.21358 | 0.13669 | 3.5865e-10 | 0 | 0 | 0 | 0 | 0 | 1 | -90 | 90 | 0.013125 | 0.0032897 | -0.013125 | -0.0032895
16 | 17 | 0.012686 | 0.0081189 | 4.2605e-11 | 0 | 0 | 0 | 0 | 0 | 1 | -90 | 90 | 0.095991 | 0.024691 | -0.09599 | -0.02469
50 | 56 | 0.94132 | 0.60245 | 1.5807e-09 | 0 | 0 | 0 | 0 | 0 | 1 | -90 | 90 | 0.044971 | 0.011317 | -0.044951 | -0.011303
17 | 22 | 3.4458 | 2.2053 | 1.1573e-08 | 0 | 0 | 0 | 0 | 0 | 1 | -90 | 90 | 0.093072 | 0.023959 | -0.092754 | -0.023756
22 | 23 | 0.42008 | 0.26885 | 1.4108e-09 | 0 | 0 | 0 | 0 | 0 | 1 | -90 | 90 | 0.091041 | 0.023327 | -0.091004 | -0.023303
23 | 24 | 0.34424 | 0.22031 | 1.1561e-09 | 0 | 0 | 0 | 0 | 0 | 1 | -90 | 90 | 0.089862 | 0.023017 | -0.089833 | -0.022998
19 | 20 | 10.7958 | 6.9093 | 1.8129e-08 | 0 | 0 | 0 | 0 | 0 | 1 | -90 | 90 | 0.0018041 | 0.00044813 | -0.0018037 | -0.0004496
19 | 21 | 11.3265 | 7.249 | 1.902e-08 | 0 | 0 | 0 | 0 | 0 | 1 | -90 | 90 | -0.0018041 | -0.00044813 | 0.0018045 | 0.00044659
20 | 105 | 17.0982 | 10.9428 | 2.8712e-08 | 0 | 0 | 0 | 0 | 0 | 1 | -90 | 90 | 0.0018037 | 0.0004496 | -0.0018031 | -0.00045193
21 | 30 | 8.4049 | 5.3791 | 1.4114e-08 | 0 | 0 | 0 | 0 | 0 | 1 | -90 | 90 | -0.0018045 | -0.00044659 | 0.0018048 | 0.00044545
30 | 29 | 4.2674 | 2.7311 | 7.1661e-09 | 0 | 0 | 0 | 0 | 0 | 1 | -90 | 90 | -0.0042803 | -0.0010659 | 0.0042812 | 0.0010658
83 | 81 | 2.2651 | 1.4497 | 3.8038e-09 | 0 | 0 | 0 | 0 | 0 | 1 | -90 | 90 | -0.0051305 | -0.0012858 | 0.0051311 | 0.0012859
81 | 82 | 1.0009 | 0.64055 | 1.6807e-09 | 0 | 0 | 0 | 0 | 0 | 1 | -90 | 90 | -0.011424 | -0.002863 | 0.011425 | 0.0028638
84 | 80 | 0.51751 | 0.3312 | 8.6903e-10 | 0 | 0 | 0 | 0 | 0 | 1 | -90 | 90 | -0.023309 | -0.0058437 | 0.023312 | 0.0058456
84 | 82 | 0.91605 | 0.58627 | 1.5383e-09 | 0 | 0 | 0 | 0 | 0 | 1 | -90 | 90 | 0.020699 | 0.0051895 | -0.020695 | -0.0051869
80 | 79 | 0.39386 | 0.25207 | 6.6139e-10 | 0 | 0 | 0 | 0 | 0 | 1 | -90 | 90 | -0.02551 | -0.0063964 | 0.025513 | 0.0063982
96 | 97 | 1.7727 | 1.1345 | 2.9768e-09 | 0 | 0 | 0 | 0 | 0 | 1 | -90 | 90 | 0.019244 | 0.0048261 | -0.019237 | -0.0048217
96 | 95 | 4.185 | 2.6784 | 1.4056e-08 | 0 | 0 | 0 | 0 | 0 | 1 | -90 | 90 | -0.020657 | -0.0051804 | 0.020677 | 0.0051919
97 | 98 | 0.26138 | 0.16728 | 4.3892e-10 | 0 | 0 | 0 | 0 | 0 | 1 | -90 | 90 | 0.016954 | 0.0042495 | -0.016953 | -0.004249
95 | 29 | 4.7102 | 3.0145 | 1.5819e-08 | 0 | 0 | 0 | 0 | 0 | 1 | -90 | 90 | -0.029642 | -0.0074384 | 0.029689 | 0.0074666
95 | 94 | 0.21379 | 0.13682 | 3.5901e-10 | 0 | 0 | 0 | 0 | 0 | 1 | -90 | 90 | 0.0073369 | 0.0018386 | -0.0073367 | -0.0018386
29 | 31 | 4.6071 | 2.9485 | 1.5473e-08 | 0 | 0 | 0 | 0 | 0 | 1 | -90 | 90 | -0.035565 | -0.0089321 | 0.03563 | 0.0089723
24 | 25 | 0.61588 | 0.39416 | 2.0685e-09 | 0 | 0 | 0 | 0 | 0 | 1 | -90 | 90 | 0.088463 | 0.022655 | -0.088411 | -0.022622
25 | 26 | 0.10855 | 0.06947 | 3.6456e-10 | 0 | 0 | 0 | 0 | 0 | 1 | -90 | 90 | 0.08721 | 0.022321 | -0.087201 | -0.022315
26 | 27 | 4.4351 | 2.8385 | 1.4895e-08 | 0 | 0 | 0 | 0 | 0 | 1 | -90 | 90 | 0.08588 | 0.021984 | -0.085528 | -0.02176
27 | 28 | 0.57686 | 0.36919 | 1.9374e-09 | 0 | 0 | 0 | 0 | 0 | 1 | -90 | 90 | 0.082952 | 0.021115 | -0.082909 | -0.021087
28 | 34 | 0.074448 | 0.047647 | 2.5004e-10 | 0 | 0 | 0 | 0 | 0 | 1 | -90 | 90 | 0.081819 | 0.020814 | -0.081814 | -0.020811
34 | 35 | 0.10394 | 0.066524 | 3.491e-10 | 0 | 0 | 0 | 0 | 0 | 1 | -90 | 90 | 0.079428 | 0.020213 | -0.079421 | -0.020208
35 | 36 | 2.3366 | 1.4954 | 7.8475e-09 | 0 | 0 | 0 | 0 | 0 | 1 | -90 | 90 | 0.075402 | 0.019201 | -0.075258 | -0.019109
31 | 32 | 1.2929 | 0.82748 | 4.3424e-09 | 0 | 0 | 0 | 0 | 0 | 1 | -90 | 90 | -0.037202 | -0.0093663 | 0.037222 | 0.0093786
32 | 33 | 2.1228 | 1.3586 | 7.1295e-09 | 0 | 0 | 0 | 0 | 0 | 1 | -90 | 90 | -0.039159 | -0.0098642 | 0.039196 | 0.0098867
89 | 86 | 7.2069 | 4.6124 | 1.2102e-08 | 0 | 0 | 0 | 0 | 0 | 1 | -90 | 90 | -0.0025108 | -0.00062931 | 0.0025113 | 0.0006285
86 | 88 | 0.72742 | 0.46555 | 1.2215e-09 | 0 | 0 | 0 | 0 | 0 | 1 | -90 | 90 | -0.0086622 | -0.0021693 | 0.0086628 | 0.0021696
86 | 85 | 3.0727 | 1.9665 | 5.1599e-09 | 0 | 0 | 0 | 0 | 0 | 1 | -90 | 90 | 0.0061509 | 0.0015408 | -0.0061496 | -0.0015405
94 | 93 | 1.8755 | 1.2003 | 3.1495e-09 | 0 | 0 | 0 | 0 | 0 | 1 | -90 | 90 | 0.0050109 | 0.0012556 | -0.0050103 | -0.0012556
93 | 92 | 0.42194 | 0.27004 | 7.0855e-10 | 0 | 0 | 0 | 0 | 0 | 1 | -90 | 90 | 0.0033678 | 0.00084387 | -0.0033677 | -0.00084391
85 | 87 | 7.2776 | 4.6577 | 1.2221e-08 | 0 | 0 | 0 | 0 | 0 | 1 | -90 | 90 | 0.0034376 | 0.00086073 | -0.0034366 | -0.00086126
87 | 90 | 1.0404 | 0.66587 | 1.7472e-09 | 0 | 0 | 0 | 0 | 0 | 1 | -90 | 90 | 0.0034366 | 0.00086126 | -0.0034365 | -0.00086134
88 | 98 | 5.1854 | 3.3187 | 8.7077e-09 | 0 | 0 | 0 | 0 | 0 | 1 | -90 | 90 | -0.014862 | -0.0037207 | 0.014875 | 0.0037282
88 | 99 | 5.7711 | 3.6935 | 9.6913e-09 | 0 | 0 | 0 | 0 | 0 | 1 | -90 | 90 | 0.0061991 | 0.0015511 | -0.0061966 | -0.0015505
99 | 100 | 3.1453 | 2.013 | 5.2818e-09 | 0 | 0 | 0 | 0 | 0 | 1 | -90 | 90 | 0.0033707 | 0.00084217 | -0.0033703 | -0.00084241
100 | 104 | 15.1858 | 9.7189 | 2.5501e-08 | 0 | 0 | 0 | 0 | 0 | 1 | -90 | 90 | 0.0011845 | 0.00029456 | -0.0011843 | -0.00029681
104 | 102 | 0.16841 | 0.10778 | 2.8281e-10 | 0 | 0 | 0 | 0 | 0 | 1 | -90 | 90 | 0.0011843 | 0.00029681 | -0.0011843 | -0.00029683
33 | 38 | 0.075298 | 0.048191 | 2.5289e-10 | 0 | 0 | 0 | 0 | 0 | 1 | -90 | 90 | -0.04275 | -0.010777 | 0.042751 | 0.010778
91 | 92 | 1.246 | 0.79746 | 2.0924e-09 | 0 | 0 | 0 | 0 | 0 | 1 | -90 | 90 | -0.0018396 | -0.00046108 | 0.0018397 | 0.00046091
38 | 40 | 0.74656 | 0.4778 | 2.5074e-09 | 0 | 0 | 0 | 0 | 0 | 1 | -90 | 90 | -0.045733 | -0.011526 | 0.04575 | 0.011536
40 | 41 | 5.4684 | 3.4998 | 1.8366e-08 | 0 | 0 | 0 | 0 | 0 | 1 | -90 | 90 | -0.055549 | -0.013992 | 0.055736 | 0.01411
36 | 37 | 0.73955 | 0.47331 | 2.4838e-09 | 0 | 0 | 0 | 0 | 0 | 1 | -90 | 90 | 0.072034 | 0.018302 | -0.071992 | -0.018275
37 | 39 | 0.21853 | 0.13986 | 7.3395e-10 | 0 | 0 | 0 | 0 | 0 | 1 | -90 | 90 | 0.067563 | 0.017165 | -0.067552 | -0.017158
39 | 42 | 0.37852 | 0.24225 | 1.2713e-09 | 0 | 0 | 0 | 0 | 0 | 1 | -90 | 90 | 0.065754 | 0.016708 | -0.065736 | -0.016696
42 | 43 | 1.2498 | 0.79989 | 4.1976e-09 | 0 | 0 | 0 | 0 | 0 | 1 | -90 | 90 | 0.063967 | 0.016253 | -0.063911 | -0.016217
41 | 43 | 4.15 | 2.656 | 1.3938e-08 | 0 | 0 | 0 | 0 | 0 | 1 | -90 | 90 | -0.058847 | -0.014888 | 0.059005 | 0.014988
41 | 101 | 14.9567 | 9.5723 | 2.5116e-08 | 0 | 0 | 0 | 0 | 0 | 1 | -90 | 90 | 0.0031104 | 0.00077775 | -0.0031088 | -0.00077916
47 | 52 | 1.1907 | 0.76207 | 1.9996e-09 | 0 | 0 | 0 | 0 | 0 | 1 | -90 | 90 | 0.072332 | 0.01826 | -0.072262 | -0.018216
48 | 58 | 0.70977 | 0.45425 | 1.1919e-09 | 0 | 0 | 0 | 0 | 0 | 1 | -90 | 90 | 0.0053834 | 0.0013492 | -0.0053832 | -0.0013492
52 | 51 | 0.5762 | 0.36877 | 9.6759e-10 | 0 | 0 | 0 | 0 | 0 | 1 | -90 | 90 | 0.067818 | 0.017102 | -0.067789 | -0.017083
58 | 59 | 0.21955 | 0.14051 | 3.6869e-10 | 0 | 0 | 0 | 0 | 0 | 1 | -90 | 90 | 0.0053832 | 0.0013492 | -0.0053831 | -0.0013492
51 | 53 | 0.82189 | 0.52601 | 1.3802e-09 | 0 | 0 | 0 | 0 | 0 | 1 | -90 | 90 | 0.063458 | 0.015998 | -0.063421 | -0.015974
56 | 57 | 0.96096 | 0.61501 | 1.6137e-09 | 0 | 0 | 0 | 0 | 0 | 1 | -90 | 90 | 0.044951 | 0.011303 | -0.04493 | -0.01129
57 | 75 | 0.27673 | 0.17711 | 4.6471e-10 | 0 | 0 | 0 | 0 | 0 | 1 | -90 | 90 | 0.041905 | 0.010532 | -0.0419 | -0.010529
53 | 54 | 2.5646 | 1.6414 | 4.3067e-09 | 0 | 0 | 0 | 0 | 0 | 1 | -90 | 90 | 0.0073225 | 0.0018355 | -0.0073209 | -0.0018349
53 | 55 | 0.83 | 0.5312 | 1.3938e-09 | 0 | 0 | 0 | 0 | 0 | 1 | -90 | 90 | 0.056099 | 0.014139 | -0.056069 | -0.01412
55 | 61 | 0.24555 | 0.15715 | 4.1234e-10 | 0 | 0 | 0 | 0 | 0 | 1 | -90 | 90 | 0.056069 | 0.01412 | -0.056061 | -0.014115
75 | 76 | 0.28758 | 0.18405 | 4.8292e-10 | 0 | 0 | 0 | 0 | 0 | 1 | -90 | 90 | 0.037432 | 0.0094089 | -0.037427 | -0.0094061
76 | 77 | 1.8808 | 1.2037 | 3.1583e-09 | 0 | 0 | 0 | 0 | 0 | 1 | -90 | 90 | 0.035606 | 0.0089497 | -0.03558 | -0.0089334
60 | 67 | 2.1623 | 1.3839 | 3.6312e-09 | 0 | 0 | 0 | 0 | 0 | 1 | -90 | 90 | 0.013948 | 0.0034983 | -0.013943 | -0.0034956
60 | 65 | 0.69589 | 0.44537 | 1.1686e-09 | 0 | 0 | 0 | 0 | 0 | 1 | -90 | 90 | -0.013948 | -0.0034983 | 0.013949 | 0.0034992
67 | 68 | 0.41788 | 0.26744 | 7.0173e-10 | 0 | 0 | 0 | 0 | 0 | 1 | -90 | 90 | 0.013943 | 0.0034957 | -0.013942 | -0.0034951
65 | 66 | 1.4798 | 0.94706 | 2.485e-09 | 0 | 0 | 0 | 0 | 0 | 1 | -90 | 90 | -0.01626 | -0.0040785 | 0.016265 | 0.0040811
68 | 69 | 1.758 | 1.1251 | 2.9522e-09 | 0 | 0 | 0 | 0 | 0 | 1 | -90 | 90 | 0.010452 | 0.0026203 | -0.01045 | -0.0026192
66 | 64 | 0.90339 | 0.57817 | 1.517e-09 | 0 | 0 | 0 | 0 | 0 | 1 | -90 | 90 | -0.018217 | -0.0045704 | 0.018221 | 0.0045724
69 | 70 | 1.574 | 1.0074 | 2.6431e-09 | 0 | 0 | 0 | 0 | 0 | 1 | -90 | 90 | 0.0075399 | 0.0018899 | -0.0075389 | -0.0018895
70 | 71 | 0.56397 | 0.36094 | 9.4706e-10 | 0 | 0 | 0 | 0 | 0 | 1 | -90 | 90 | 0.0037928 | 0.00095058 | -0.0037927 | -0.00095062
77 | 78 | 0.44776 | 0.28657 | 7.5192e-10 | 0 | 0 | 0 | 0 | 0 | 1 | -90 | 90 | 0.032071 | 0.008054 | -0.032066 | -0.0080509
78 | 79 | 3.2137 | 2.0567 | 5.3966e-09 | 0 | 0 | 0 | 0 | 0 | 1 | -90 | 90 | 0.028067 | 0.0070486 | -0.02804 | -0.0070314