## bus_data
BUS_I | BUS_TYPE | Pd | Qd | Gs | Bs | area | Vm | Va | baseKV | zone | Vmax | Vmin
1 | 1 | 0.0012142 | 0.00030431 | 0 | 0 | 1 | 0.9944 | -0.10792 | 0.4 | 1 | 1.1 | 0.9
2 | 1 | 0.0012828 | 0.0003215 | 0 | 0 | 1 | 0.99433 | -0.10944 | 0.4 | 1 | 1.1 | 0.9
3 | 1 | 0 | 0 | 0 | 0 | 1 | 0.99442 | -0.10755 | 0.4 | 1 | 1.1 | 0.9
5 | 1 | 0 | 0 | 0 | 0 | 1 | 0.99459 | -0.10431 | 0.4 | 1 | 1.1 | 0.9
8 | 1 | 0.001556 | 0.00038996 | 0 | 0 | 1 | 0.99532 | -0.090191 | 0.4 | 1 | 1.1 | 0.9
9 | 1 | 0.0011944 | 0.00029934 | 0 | 0 | 1 | 0.9954 | -0.088626 | 0.4 | 1 | 1.1 | 0.9
7 | 1 | 0.0013974 | 0.00035021 | 0 | 0 | 1 | 0.99483 | -0.099717 | 0.4 | 1 | 1.1 | 0.9
10 | 1 | 0.0028395 | 0.00071164 | 0 | 0 | 1 | 0.99573 | -0.082279 | 0.4 | 1 | 1.1 | 0.9
11 | 1 | 0 | 0 | 0 | 0 | 1 | 0.99582 | -0.08047 | 0.4 | 1 | 1.1 | 0.9
12 | 1 | 0.0033011 | 0.00082732 | 0 | 0 | 1 | 0.99632 | -0.070776 | 0.4 | 1 | 1.1 | 0.9
13 | 1 | 0.00074652 | 0.0001871 | 0 | 0 | 1 | 0.99665 | -0.064491 | 0.4 | 1 | 1.1 | 0.9
16 | 1 | 0.00096753 | 0.00024249 | 0 | 0 | 1 | 0.99756 | -0.046827 | 0.4 | 1 | 1.1 | 0.9
17 | 1 | 0.00054977 | 0.00013779 | 0 | 0 | 1 | 0.99775 | -0.043325 | 0.4 | 1 | 1.1 | 0.9
14 | 1 | 0.00080902 | 0.00020276 | 0 | 0 | 1 | 0.99771 | -0.043947 | 0.4 | 1 | 1.1 | 0.9
15 | 1 | 0 | 0 | 0 | 0 | 1 | 0.99778 | -0.042652 | 0.4 | 1 | 1.1 | 0.9
18 | 1 | 0 | 0 | 0 | 0 | 1 | 0.99783 | -0.041699 | 0.4 | 1 | 1.1 | 0.9
19 | 1 | 0 | 0 | 0 | 0 | 1 | 0.99845 | -0.029768 | 0.4 | 1 | 1.1 | 0.9
20 | 1 | 0.00072913 | 0.00018274 | 0 | 0 | 1 | 0.99927 | -0.014095 | 0.4 | 1 | 1.1 | 0.9
21 | 3 | 0.00076306 | 0.00019124 | 0 | 0 | 1 | 1 | 0 | 0.4 | 1 | 1.1 | 0.9
34 | 1 | 0.0027779 | 0.00069621 | 0 | 0 | 1 | 0.99349 | -0.1254 | 0.4 | 1 | 1.1 | 0.9
22 | 1 | 0.00062481 | 0.00015659 | 0 | 0 | 1 | 0.98952 | -0.20246 | 0.4 | 1 | 1.1 | 0.9
23 | 1 | 0.00057031 | 0.00014293 | 0 | 0 | 1 | 0.98934 | -0.20579 | 0.4 | 1 | 1.1 | 0.9
25 | 1 | 0 | 0 | 0 | 0 | 1 | 0.9915 | -0.16393 | 0.4 | 1 | 1.1 | 0.9
24 | 1 | 0.001357 | 0.00034009 | 0 | 0 | 1 | 0.98929 | -0.2069 | 0.4 | 1 | 1.1 | 0.9
28 | 1 | 0.0012117 | 0.00030368 | 0 | 0 | 1 | 0.98923 | -0.20806 | 0.4 | 1 | 1.1 | 0.9
26 | 1 | 0.00059252 | 0.0001485 | 0 | 0 | 1 | 0.99148 | -0.16438 | 0.4 | 1 | 1.1 | 0.9
27 | 1 | 0.00069761 | 0.00017484 | 0 | 0 | 1 | 0.99182 | -0.15766 | 0.4 | 1 | 1.1 | 0.9
29 | 1 | 0.0006597 | 0.00016534 | 0 | 0 | 1 | 0.99141 | -0.16562 | 0.4 | 1 | 1.1 | 0.9
30 | 1 | 0 | 0 | 0 | 0 | 1 | 0.9922 | -0.15024 | 0.4 | 1 | 1.1 | 0.9
31 | 1 | 0.00099739 | 0.00024997 | 0 | 0 | 1 | 0.98921 | -0.20832 | 0.4 | 1 | 1.1 | 0.9
36 | 1 | 0.00080991 | 0.00020298 | 0 | 0 | 1 | 0.99139 | -0.16612 | 0.4 | 1 | 1.1 | 0.9
35 | 1 | 0.00054332 | 0.00013617 | 0 | 0 | 1 | 0.99215 | -0.15122 | 0.4 | 1 | 1.1 | 0.9
33 | 1 | 0.00077156 | 0.00019337 | 0 | 0 | 1 | 0.99326 | -0.12968 | 0.4 | 1 | 1.1 | 0.9
32 | 1 | 0.00054141 | 0.00013569 | 0 | 0 | 1 | 0.98921 | -0.20842 | 0.4 | 1 | 1.1 | 0.9

## generator_data
GEN_BUS | PG | QG | QMAX | QMIN | VG | MBASE | GEN_STATUS | PMAX | PMIN
21 | 0.029666 | 0.0074653 | 10 | -10 | 1 | 100 | 1 | 10 | 0

## branch_data
F_BUS | T_BUS | BR_R | BR_X | BR_B | RATE_A | RATE_B | RATE_C | TAP | SHIFT | BR_STATUS | ANGMIN | ANGMAX | P_in | Q_in | P_out | Q_out
1 | 2 | 5.2437 | 3.356 | 8.8056e-09 | 0 | 0 | 0 | 0 | 0 | 1 | -90 | 90 | 0.0012829 | 0.00032069 | -0.0012828 | -0.0003215
1 | 3 | 0.66033 | 0.42261 | 1.1089e-09 | 0 | 0 | 0 | 0 | 0 | 1 | -90 | 90 | -0.0024971 | -0.00062501 | 0.0024972 | 0.00062492
3 | 5 | 5.7344 | 3.67 | 9.6296e-09 | 0 | 0 | 0 | 0 | 0 | 1 | -90 | 90 | -0.0024972 | -0.00062492 | 0.0024976 | 0.00062422
5 | 7 | 8.1434 | 5.2118 | 1.3675e-08 | 0 | 0 | 0 | 0 | 0 | 1 | -90 | 90 | -0.0024976 | -0.00062422 | 0.0024981 | 0.00062321
8 | 9 | 1.2721 | 0.81414 | 2.1362e-09 | 0 | 0 | 0 | 0 | 0 | 1 | -90 | 90 | -0.0054532 | -0.0013627 | 0.0054536 | 0.0013628
8 | 7 | 10.8267 | 6.9291 | 1.8181e-08 | 0 | 0 | 0 | 0 | 0 | 1 | -90 | 90 | 0.0038972 | 0.00097275 | -0.0038955 | -0.00097343
9 | 10 | 4.2343 | 2.71 | 7.1106e-09 | 0 | 0 | 0 | 0 | 0 | 1 | -90 | 90 | -0.006648 | -0.0016621 | 0.00665 | 0.0016627
10 | 11 | 0.84625 | 0.5416 | 1.4211e-09 | 0 | 0 | 0 | 0 | 0 | 1 | -90 | 90 | -0.0094895 | -0.0023743 | 0.0094903 | 0.0023747
11 | 12 | 4.5377 | 2.9041 | 7.62e-09 | 0 | 0 | 0 | 0 | 0 | 1 | -90 | 90 | -0.0094903 | -0.0023747 | 0.0094947 | 0.0023768
12 | 13 | 2.1849 | 1.3983 | 3.669e-09 | 0 | 0 | 0 | 0 | 0 | 1 | -90 | 90 | -0.012796 | -0.0032041 | 0.0128 | 0.0032062
13 | 16 | 5.8087 | 3.7175 | 9.7543e-09 | 0 | 0 | 0 | 0 | 0 | 1 | -90 | 90 | -0.013546 | -0.0033933 | 0.013557 | 0.0033996
16 | 17 | 1.0761 | 0.6887 | 1.807e-09 | 0 | 0 | 0 | 0 | 0 | 1 | -90 | 90 | -0.014525 | -0.0036421 | 0.014527 | 0.0036434
17 | 18 | 0.48162 | 0.30824 | 8.0877e-10 | 0 | 0 | 0 | 0 | 0 | 1 | -90 | 90 | -0.015077 | -0.0037812 | 0.015078 | 0.0037819
14 | 15 | 7.1279 | 4.5618 | 1.197e-08 | 0 | 0 | 0 | 0 | 0 | 1 | -90 | 90 | -0.00080902 | -0.00020276 | 0.00080907 | 0.0002016
15 | 18 | 5.2334 | 3.3493 | 8.7882e-09 | 0 | 0 | 0 | 0 | 0 | 1 | -90 | 90 | -0.00080907 | -0.0002016 | 0.0008091 | 0.00020075
18 | 19 | 3.3538 | 2.1464 | 5.632e-09 | 0 | 0 | 0 | 0 | 0 | 1 | -90 | 90 | -0.015887 | -0.0039826 | 0.015897 | 0.0039879
19 | 20 | 4.4117 | 2.8235 | 7.4084e-09 | 0 | 0 | 0 | 0 | 0 | 1 | -90 | 90 | -0.015897 | -0.0039879 | 0.015908 | 0.0039947
20 | 21 | 3.799 | 2.4313 | 6.3795e-09 | 0 | 0 | 0 | 0 | 0 | 1 | -90 | 90 | -0.016638 | -0.0041775 | 0.016649 | 0.004184
21 | 34 | 45.7838 | 29.3016 | 7.6883e-08 | 0 | 0 | 0 | 0 | 0 | 1 | -90 | 90 | 0.012255 | 0.00309 | -0.012182 | -0.0030509
34 | 33 | 2.0134 | 1.2886 | 3.381e-09 | 0 | 0 | 0 | 0 | 0 | 1 | -90 | 90 | 0.0094037 | 0.0023547 | -0.0094017 | -0.0023538
22 | 23 | 3.1194 | 1.9964 | 5.2384e-09 | 0 | 0 | 0 | 0 | 0 | 1 | -90 | 90 | 0.0046789 | 0.0011718 | -0.0046782 | -0.0011719
22 | 25 | 31.8928 | 20.4114 | 5.3557e-08 | 0 | 0 | 0 | 0 | 0 | 1 | -90 | 90 | -0.0053037 | -0.0013284 | 0.0053135 | 0.0013294
23 | 24 | 1.1901 | 0.76167 | 1.9985e-09 | 0 | 0 | 0 | 0 | 0 | 1 | -90 | 90 | 0.0041079 | 0.0010289 | -0.0041076 | -0.001029
25 | 26 | 0.95862 | 0.61351 | 1.6098e-09 | 0 | 0 | 0 | 0 | 0 | 1 | -90 | 90 | 0.0020623 | 0.0005157 | -0.0020622 | -0.00051583
25 | 27 | 3.7447 | 2.3966 | 6.2884e-09 | 0 | 0 | 0 | 0 | 0 | 1 | -90 | 90 | -0.0073757 | -0.0018451 | 0.0073779 | 0.0018459
24 | 28 | 1.8565 | 1.1881 | 3.1175e-09 | 0 | 0 | 0 | 0 | 0 | 1 | -90 | 90 | 0.0027507 | 0.00068889 | -0.0027505 | -0.0006891
28 | 31 | 0.71815 | 0.45962 | 1.206e-09 | 0 | 0 | 0 | 0 | 0 | 1 | -90 | 90 | 0.0015388 | 0.00038541 | -0.0015388 | -0.00038552
26 | 29 | 3.715 | 2.3776 | 6.2385e-09 | 0 | 0 | 0 | 0 | 0 | 1 | -90 | 90 | 0.0014697 | 0.00036733 | -0.0014696 | -0.00036788
27 | 30 | 4.0439 | 2.5881 | 6.7909e-09 | 0 | 0 | 0 | 0 | 0 | 1 | -90 | 90 | -0.0080755 | -0.0020207 | 0.0080784 | 0.0020219
29 | 36 | 2.7098 | 1.7343 | 4.5505e-09 | 0 | 0 | 0 | 0 | 0 | 1 | -90 | 90 | 0.00080993 | 0.00020255 | -0.00080991 | -0.00020298
30 | 35 | 7.8865 | 5.0473 | 1.3244e-08 | 0 | 0 | 0 | 0 | 0 | 1 | -90 | 90 | 0.00054334 | 0.00013488 | -0.00054332 | -0.00013617
30 | 33 | 10.5208 | 6.7333 | 1.7667e-08 | 0 | 0 | 0 | 0 | 0 | 1 | -90 | 90 | -0.0086217 | -0.0021567 | 0.0086302 | 0.0021604
31 | 32 | 0.87557 | 0.56036 | 1.4703e-09 | 0 | 0 | 0 | 0 | 0 | 1 | -90 | 90 | 0.00054141 | 0.00013555 | -0.00054141 | -0.00013569