## bus_data
BUS_I | BUS_TYPE | Pd | Qd | Gs | Bs | area | Vm | Va | baseKV | zone | Vmax | Vmin
1 | 1 | 0.0031178 | 0.00078138 | 0 | 0 | 1 | 0.99425 | -0.10903 | 0.4 | 1 | 1.1 | 0.9
2 | 1 | 0.0029449 | 0.00073806 | 0 | 0 | 1 | 0.9942 | -0.11003 | 0.4 | 1 | 1.1 | 0.9
3 | 1 | 0 | 0 | 0 | 0 | 1 | 0.99428 | -0.10845 | 0.4 | 1 | 1.1 | 0.9
4 | 1 | 0.0027917 | 0.00069966 | 0 | 0 | 1 | 0.9929 | -0.13491 | 0.4 | 1 | 1.1 | 0.9
5 | 1 | 0.0016403 | 0.0004111 | 0 | 0 | 1 | 0.99494 | -0.095994 | 0.4 | 1 | 1.1 | 0.9
24 | 1 | 0.0028386 | 0.00071142 | 0 | 0 | 1 | 0.99122 | -0.16713 | 0.4 | 1 | 1.1 | 0.9
40 | 1 | 0.001341 | 0.00033607 | 0 | 0 | 1 | 0.998 | -0.037832 | 0.4 | 1 | 1.1 | 0.9
22 | 1 | 0.011818 | 0.0029618 | 0 | 0 | 1 | 0.9876 | -0.23683 | 0.4 | 1 | 1.1 | 0.9
41 | 1 | 0.0071233 | 0.0017853 | 0 | 0 | 1 | 0.99973 | -0.0050709 | 0.4 | 1 | 1.1 | 0.9
6 | 1 | 0.003866 | 0.00096892 | 0 | 0 | 1 | 0.98702 | -0.24967 | 0.4 | 1 | 1.1 | 0.9
7 | 1 | 0.0098925 | 0.0024793 | 0 | 0 | 1 | 0.98665 | -0.25676 | 0.4 | 1 | 1.1 | 0.9
8 | 1 | 0 | 0 | 0 | 0 | 1 | 0.98803 | -0.22995 | 0.4 | 1 | 1.1 | 0.9
9 | 1 | 0.0059611 | 0.001494 | 0 | 0 | 1 | 0.98652 | -0.25937 | 0.4 | 1 | 1.1 | 0.9
10 | 1 | 0 | 0 | 0 | 0 | 1 | 0.9885 | -0.22071 | 0.4 | 1 | 1.1 | 0.9
28 | 1 | 0.0070134 | 0.0017577 | 0 | 0 | 1 | 0.98868 | -0.21722 | 0.4 | 1 | 1.1 | 0.9
11 | 1 | 0.0041184 | 0.0010322 | 0 | 0 | 1 | 0.9756 | -0.47191 | 0.4 | 1 | 1.1 | 0.9
83 | 1 | 0.002728 | 0.0006837 | 0 | 0 | 1 | 0.97566 | -0.47092 | 0.4 | 1 | 1.1 | 0.9
55 | 1 | 0.0020561 | 0.00051531 | 0 | 0 | 1 | 0.98941 | -0.20316 | 0.4 | 1 | 1.1 | 0.9
16 | 1 | 0.0052871 | 0.0013251 | 0 | 0 | 1 | 0.979 | -0.40436 | 0.4 | 1 | 1.1 | 0.9
14 | 1 | 0.0030429 | 0.00076261 | 0 | 0 | 1 | 0.97903 | -0.40379 | 0.4 | 1 | 1.1 | 0.9
82 | 1 | 0.001924 | 0.0004822 | 0 | 0 | 1 | 0.97615 | -0.46119 | 0.4 | 1 | 1.1 | 0.9
13 | 1 | 0.0038577 | 0.00096682 | 0 | 0 | 1 | 0.97921 | -0.40023 | 0.4 | 1 | 1.1 | 0.9
15 | 1 | 0.0059925 | 0.0015019 | 0 | 0 | 1 | 0.97945 | -0.3956 | 0.4 | 1 | 1.1 | 0.9
17 | 1 | 0 | 0 | 0 | 0 | 1 | 0.9797 | -0.39069 | 0.4 | 1 | 1.1 | 0.9
18 | 1 | 0.001669 | 0.00041829 | 0 | 0 | 1 | 0.97933 | -0.39786 | 0.4 | 1 | 1.1 | 0.9
19 | 1 | 0.0038521 | 0.00096543 | 0 | 0 | 1 | 0.98019 | -0.38097 | 0.4 | 1 | 1.1 | 0.9
21 | 1 | 0.012363 | 0.0030985 | 0 | 0 | 1 | 0.97926 | -0.39931 | 0.4 | 1 | 1.1 | 0.9
30 | 1 | 0.0037906 | 0.00095001 | 0 | 0 | 1 | 0.98053 | -0.37436 | 0.4 | 1 | 1.1 | 0.9
29 | 1 | 0.0071128 | 0.0017826 | 0 | 0 | 1 | 0.98054 | -0.37413 | 0.4 | 1 | 1.1 | 0.9
23 | 1 | 0.0030304 | 0.00075949 | 0 | 0 | 1 | 0.984 | -0.3067 | 0.4 | 1 | 1.1 | 0.9
25 | 1 | 0 | 0 | 0 | 0 | 1 | 0.9829 | -0.32796 | 0.4 | 1 | 1.1 | 0.9
26 | 1 | 0.0076532 | 0.0019181 | 0 | 0 | 1 | 0.98204 | -0.34474 | 0.4 | 1 | 1.1 | 0.9
27 | 1 | 0.0026292 | 0.00065894 | 0 | 0 | 1 | 0.98228 | -0.34008 | 0.4 | 1 | 1.1 | 0.9
31 | 1 | 0.0062706 | 0.0015716 | 0 | 0 | 1 | 0.98118 | -0.3617 | 0.4 | 1 | 1.1 | 0.9
32 | 1 | 0 | 0 | 0 | 0 | 1 | 0.98202 | -0.3452 | 0.4 | 1 | 1.1 | 0.9
33 | 1 | 0.003364 | 0.00084309 | 0 | 0 | 1 | 0.98194 | -0.34689 | 0.4 | 1 | 1.1 | 0.9
34 | 1 | 0.0022721 | 0.00056943 | 0 | 0 | 1 | 0.98177 | -0.35011 | 0.4 | 1 | 1.1 | 0.9
53 | 1 | 0.0030807 | 0.0007721 | 0 | 0 | 1 | 0.99062 | -0.17968 | 0.4 | 1 | 1.1 | 0.9
35 | 1 | 0.0050671 | 0.0012699 | 0 | 0 | 1 | 0.98134 | -0.35851 | 0.4 | 1 | 1.1 | 0.9
36 | 1 | 0.0030151 | 0.00075564 | 0 | 0 | 1 | 0.98111 | -0.36313 | 0.4 | 1 | 1.1 | 0.9
37 | 1 | 0.012061 | 0.0030227 | 0 | 0 | 1 | 0.98092 | -0.36685 | 0.4 | 1 | 1.1 | 0.9
38 | 1 | 0.0030878 | 0.00077387 | 0 | 0 | 1 | 0.98089 | -0.36727 | 0.4 | 1 | 1.1 | 0.9
48 | 3 | 0.0013008 | 0.00032602 | 0 | 0 | 1 | 1 | 0 | 0.4 | 1 | 1.1 | 0.9
49 | 1 | 0.0035298 | 0.00088466 | 0 | 0 | 1 | 0.9987 | -0.02464 | 0.4 | 1 | 1.1 | 0.9
42 | 1 | 0.0048515 | 0.0012159 | 0 | 0 | 1 | 0.99484 | -0.098582 | 0.4 | 1 | 1.1 | 0.9
43 | 1 | 0.0066566 | 0.0016683 | 0 | 0 | 1 | 0.99451 | -0.10483 | 0.4 | 1 | 1.1 | 0.9
44 | 1 | 0 | 0 | 0 | 0 | 1 | 0.99636 | -0.06935 | 0.4 | 1 | 1.1 | 0.9
45 | 1 | 0 | 0 | 0 | 0 | 1 | 0.99292 | -0.13551 | 0.4 | 1 | 1.1 | 0.9
46 | 1 | 0.0024668 | 0.00061823 | 0 | 0 | 1 | 0.99731 | -0.05113 | 0.4 | 1 | 1.1 | 0.9
47 | 1 | 0.0055947 | 0.0014022 | 0 | 0 | 1 | 0.99493 | -0.096708 | 0.4 | 1 | 1.1 | 0.9
57 | 1 | 0 | 0 | 0 | 0 | 1 | 0.99233 | -0.14697 | 0.4 | 1 | 1.1 | 0.9
58 | 1 | 0.01323 | 0.0033157 | 0 | 0 | 1 | 0.99158 | -0.1616 | 0.4 | 1 | 1.1 | 0.9
56 | 1 | 0.0045608 | 0.001143 | 0 | 0 | 1 | 0.99385 | -0.11735 | 0.4 | 1 | 1.1 | 0.9
62 | 1 | 0.0069993 | 0.0017542 | 0 | 0 | 1 | 0.99218 | -0.14992 | 0.4 | 1 | 1.1 | 0.9
59 | 1 | 0.0053827 | 0.001349 | 0 | 0 | 1 | 0.99185 | -0.15631 | 0.4 | 1 | 1.1 | 0.9
97 | 1 | 0.016924 | 0.0042417 | 0 | 0 | 1 | 0.99147 | -0.16356 | 0.4 | 1 | 1.1 | 0.9
54 | 1 | 0 | 0 | 0 | 0 | 1 | 0.99287 | -0.13624 | 0.4 | 1 | 1.1 | 0.9
50 | 1 | 0.016676 | 0.0041794 | 0 | 0 | 1 | 0.99163 | -0.16021 | 0.4 | 1 | 1.1 | 0.9
51 | 1 | 0.0040996 | 0.0010274 | 0 | 0 | 1 | 0.99095 | -0.1733 | 0.4 | 1 | 1.1 | 0.9
52 | 1 | 0.0028945 | 0.00072544 | 0 | 0 | 1 | 0.99214 | -0.15033 | 0.4 | 1 | 1.1 | 0.9
66 | 1 | 0.0026789 | 0.00067141 | 0 | 0 | 1 | 0.99147 | -0.16317 | 0.4 | 1 | 1.1 | 0.9
65 | 1 | 0.0050025 | 0.0012537 | 0 | 0 | 1 | 0.99127 | -0.1669 | 0.4 | 1 | 1.1 | 0.9
60 | 1 | 0.0059508 | 0.0014914 | 0 | 0 | 1 | 0.99121 | -0.16861 | 0.4 | 1 | 1.1 | 0.9
61 | 1 | 0.0024613 | 0.00061685 | 0 | 0 | 1 | 0.99102 | -0.17233 | 0.4 | 1 | 1.1 | 0.9
63 | 1 | 0.0085698 | 0.0021478 | 0 | 0 | 1 | 0.99003 | -0.19154 | 0.4 | 1 | 1.1 | 0.9
64 | 1 | 0.0026585 | 0.00066629 | 0 | 0 | 1 | 0.98885 | -0.21443 | 0.4 | 1 | 1.1 | 0.9
72 | 1 | 0.0066457 | 0.0016656 | 0 | 0 | 1 | 0.98851 | -0.22094 | 0.4 | 1 | 1.1 | 0.9
91 | 1 | 0.0026617 | 0.00066709 | 0 | 0 | 1 | 0.98727 | -0.24502 | 0.4 | 1 | 1.1 | 0.9
94 | 1 | 0.0030204 | 0.00075699 | 0 | 0 | 1 | 0.98846 | -0.22196 | 0.4 | 1 | 1.1 | 0.9
90 | 1 | 0.0028743 | 0.00072036 | 0 | 0 | 1 | 0.9868 | -0.25426 | 0.4 | 1 | 1.1 | 0.9
101 | 1 | 0.0056705 | 0.0014212 | 0 | 0 | 1 | 0.98301 | -0.32822 | 0.4 | 1 | 1.1 | 0.9
93 | 1 | 0.0033726 | 0.00084525 | 0 | 0 | 1 | 0.98838 | -0.22341 | 0.4 | 1 | 1.1 | 0.9
98 | 1 | 0.0019147 | 0.00047987 | 0 | 0 | 1 | 0.98268 | -0.33479 | 0.4 | 1 | 1.1 | 0.9
99 | 1 | 0 | 0 | 0 | 0 | 1 | 0.98261 | -0.33614 | 0.4 | 1 | 1.1 | 0.9
100 | 1 | 0 | 0 | 0 | 0 | 1 | 0.98294 | -0.32974 | 0.4 | 1 | 1.1 | 0.9
102 | 1 | 0.00065329 | 0.00016373 | 0 | 0 | 1 | 0.98248 | -0.33883 | 0.4 | 1 | 1.1 | 0.9
67 | 1 | 0.0063846 | 0.0016001 | 0 | 0 | 1 | 0.99 | -0.1915 | 0.4 | 1 | 1.1 | 0.9
68 | 1 | 0.004126 | 0.0010341 | 0 | 0 | 1 | 0.98871 | -0.21623 | 0.4 | 1 | 1.1 | 0.9
69 | 1 | 0.0015012 | 0.00037623 | 0 | 0 | 1 | 0.98765 | -0.23673 | 0.4 | 1 | 1.1 | 0.9
70 | 1 | 0.0076835 | 0.0019257 | 0 | 0 | 1 | 0.98711 | -0.24727 | 0.4 | 1 | 1.1 | 0.9
71 | 1 | 0.0078719 | 0.0019729 | 0 | 0 | 1 | 0.9869 | -0.25137 | 0.4 | 1 | 1.1 | 0.9
73 | 1 | 0.0015644 | 0.00039207 | 0 | 0 | 1 | 0.9868 | -0.25332 | 0.4 | 1 | 1.1 | 0.9
74 | 1 | 0.0030642 | 0.00076796 | 0 | 0 | 1 | 0.98628 | -0.26338 | 0.4 | 1 | 1.1 | 0.9
75 | 1 | 0.0013548 | 0.00033955 | 0 | 0 | 1 | 0.98598 | -0.26925 | 0.4 | 1 | 1.1 | 0.9
76 | 1 | 0.0015257 | 0.00038237 | 0 | 0 | 1 | 0.98595 | -0.26965 | 0.4 | 1 | 1.1 | 0.9
77 | 1 | 0.0021125 | 0.00052944 | 0 | 0 | 1 | 0.98535 | -0.28129 | 0.4 | 1 | 1.1 | 0.9
78 | 1 | 0.0025177 | 0.000631 | 0 | 0 | 1 | 0.98522 | -0.28389 | 0.4 | 1 | 1.1 | 0.9
79 | 1 | 0.0017436 | 0.00043699 | 0 | 0 | 1 | 0.98445 | -0.29879 | 0.4 | 1 | 1.1 | 0.9
80 | 1 | 0.0022704 | 0.00056901 | 0 | 0 | 1 | 0.98372 | -0.31299 | 0.4 | 1 | 1.1 | 0.9
81 | 1 | 0.0030075 | 0.00075374 | 0 | 0 | 1 | 0.98252 | -0.33649 | 0.4 | 1 | 1.1 | 0.9
86 | 1 | 0.0036927 | 0.00092548 | 0 | 0 | 1 | 0.98216 | -0.34346 | 0.4 | 1 | 1.1 | 0.9
89 | 1 | 0.0050837 | 0.0012741 | 0 | 0 | 1 | 0.98095 | -0.36697 | 0.4 | 1 | 1.1 | 0.9
84 | 1 | 0.0033385 | 0.00083671 | 0 | 0 | 1 | 0.97698 | -0.44476 | 0.4 | 1 | 1.1 | 0.9
85 | 1 | 0.0025509 | 0.00063931 | 0 | 0 | 1 | 0.97751 | -0.43433 | 0.4 | 1 | 1.1 | 0.9
87 | 1 | 0.0062439 | 0.0015649 | 0 | 0 | 1 | 0.9779 | -0.42673 | 0.4 | 1 | 1.1 | 0.9
88 | 1 | 0 | 0 | 0 | 0 | 1 | 0.97993 | -0.38692 | 0.4 | 1 | 1.1 | 0.9

## generator_data
GEN_BUS | PG | QG | QMAX | QMIN | VG | MBASE | GEN_STATUS | PMAX | PMIN
48 | 0.39131 | 0.09986 | 10 | -10 | 1 | 100 | 1 | 10 | 0

## branch_data
F_BUS | T_BUS | BR_R | BR_X | BR_B | RATE_A | RATE_B | RATE_C | TAP | SHIFT | BR_STATUS | ANGMIN | ANGMAX | P_in | Q_in | P_out | Q_out
1 | 2 | 1.4985 | 0.95902 | 2.5163e-09 | 0 | 0 | 0 | 0 | 0 | 1 | -90 | 90 | 0.002945 | 0.0007379 | -0.0029449 | -0.00073806
1 | 3 | 0.42129 | 0.26962 | 7.0745e-10 | 0 | 0 | 0 | 0 | 0 | 1 | -90 | 90 | -0.0060628 | -0.0015193 | 0.0060629 | 0.0015193
3 | 4 | 1.0371 | 0.66374 | 1.7416e-09 | 0 | 0 | 0 | 0 | 0 | 1 | -90 | 90 | 0.11417 | 0.029115 | -0.11402 | -0.029022
3 | 5 | 0.46453 | 0.2973 | 7.8008e-10 | 0 | 0 | 0 | 0 | 0 | 1 | -90 | 90 | -0.12023 | -0.030635 | 0.1203 | 0.030681
4 | 24 | 1.2912 | 0.82634 | 2.1682e-09 | 0 | 0 | 0 | 0 | 0 | 1 | -90 | 90 | 0.11123 | 0.028323 | -0.11106 | -0.028213
5 | 40 | 2.1468 | 1.3739 | 3.605e-09 | 0 | 0 | 0 | 0 | 0 | 1 | -90 | 90 | -0.12194 | -0.031092 | 0.12229 | 0.031311
24 | 22 | 2.8516 | 1.8251 | 4.7887e-09 | 0 | 0 | 0 | 0 | 0 | 1 | -90 | 90 | 0.10822 | 0.027501 | -0.10786 | -0.02727
40 | 41 | 1.2017 | 0.76908 | 2.0179e-09 | 0 | 0 | 0 | 0 | 0 | 1 | -90 | 90 | -0.12363 | -0.031647 | 0.12383 | 0.031773
22 | 23 | 3.1895 | 2.0413 | 5.356e-09 | 0 | 0 | 0 | 0 | 0 | 1 | -90 | 90 | 0.09604 | 0.024309 | -0.095719 | -0.024104
41 | 48 | 0.17609 | 0.11269 | 2.9569e-10 | 0 | 0 | 0 | 0 | 0 | 1 | -90 | 90 | -0.13095 | -0.033558 | 0.13098 | 0.033579
6 | 7 | 1.9523 | 1.2495 | 3.2785e-09 | 0 | 0 | 0 | 0 | 0 | 1 | -90 | 90 | 0.01586 | 0.0039766 | -0.015854 | -0.0039735
6 | 8 | 4.3696 | 2.7966 | 7.3378e-09 | 0 | 0 | 0 | 0 | 0 | 1 | -90 | 90 | -0.019726 | -0.0049455 | 0.019744 | 0.0049566
7 | 9 | 1.9129 | 1.2243 | 3.2123e-09 | 0 | 0 | 0 | 0 | 0 | 1 | -90 | 90 | 0.0059618 | 0.0014942 | -0.0059611 | -0.001494
8 | 10 | 2.0505 | 1.3123 | 3.4434e-09 | 0 | 0 | 0 | 0 | 0 | 1 | -90 | 90 | -0.019744 | -0.0049566 | 0.019753 | 0.0049619
10 | 28 | 0.77638 | 0.49689 | 1.3038e-09 | 0 | 0 | 0 | 0 | 0 | 1 | -90 | 90 | -0.019753 | -0.0049619 | 0.019756 | 0.0049639
28 | 55 | 2.3051 | 1.4753 | 3.8709e-09 | 0 | 0 | 0 | 0 | 0 | 1 | -90 | 90 | -0.02677 | -0.0067216 | 0.026787 | 0.0067327
11 | 83 | 1.0326 | 0.66085 | 1.734e-09 | 0 | 0 | 0 | 0 | 0 | 1 | -90 | 90 | -0.0041184 | -0.0010322 | 0.0041186 | 0.0010322
83 | 82 | 6.0611 | 3.8791 | 1.0178e-08 | 0 | 0 | 0 | 0 | 0 | 1 | -90 | 90 | -0.0068465 | -0.0017159 | 0.0068497 | 0.0017169
55 | 53 | 3.583 | 2.2931 | 6.0168e-09 | 0 | 0 | 0 | 0 | 0 | 1 | -90 | 90 | -0.028844 | -0.007248 | 0.028876 | 0.0072681
16 | 14 | 0.45647 | 0.29214 | 7.6654e-10 | 0 | 0 | 0 | 0 | 0 | 1 | -90 | 90 | -0.0052871 | -0.0013251 | 0.0052872 | 0.0013251
14 | 13 | 1.837 | 1.1757 | 3.0849e-09 | 0 | 0 | 0 | 0 | 0 | 1 | -90 | 90 | -0.00833 | -0.0020878 | 0.0083314 | 0.0020884
82 | 84 | 8.0055 | 5.1235 | 1.3443e-08 | 0 | 0 | 0 | 0 | 0 | 1 | -90 | 90 | -0.0087737 | -0.0021991 | 0.0087805 | 0.0022023
13 | 15 | 1.6331 | 1.0452 | 2.7424e-09 | 0 | 0 | 0 | 0 | 0 | 1 | -90 | 90 | -0.012189 | -0.0030552 | 0.012192 | 0.0030567
15 | 17 | 1.1609 | 0.74299 | 1.9495e-09 | 0 | 0 | 0 | 0 | 0 | 1 | -90 | 90 | -0.018184 | -0.0045585 | 0.018188 | 0.0045611
17 | 18 | 2.1947 | 1.4046 | 3.6856e-09 | 0 | 0 | 0 | 0 | 0 | 1 | -90 | 90 | 0.014038 | 0.00352 | -0.014033 | -0.0035173
17 | 19 | 1.2995 | 0.83165 | 2.1821e-09 | 0 | 0 | 0 | 0 | 0 | 1 | -90 | 90 | -0.032226 | -0.0080811 | 0.032241 | 0.0080905
18 | 21 | 0.50721 | 0.32461 | 8.5174e-10 | 0 | 0 | 0 | 0 | 0 | 1 | -90 | 90 | 0.012364 | 0.003099 | -0.012363 | -0.0030986
19 | 30 | 0.78978 | 0.50546 | 1.3263e-09 | 0 | 0 | 0 | 0 | 0 | 1 | -90 | 90 | -0.036093 | -0.0090559 | 0.036104 | 0.009063
30 | 29 | 0.024453 | 0.01565 | 4.1062e-11 | 0 | 0 | 0 | 0 | 0 | 1 | -90 | 90 | -0.039895 | -0.010013 | 0.039895 | 0.010013
29 | 31 | 1.1415 | 0.73056 | 1.9169e-09 | 0 | 0 | 0 | 0 | 0 | 1 | -90 | 90 | -0.047008 | -0.011796 | 0.047036 | 0.011814
23 | 25 | 0.99744 | 0.63836 | 1.675e-09 | 0 | 0 | 0 | 0 | 0 | 1 | -90 | 90 | 0.092689 | 0.023344 | -0.092595 | -0.023284
25 | 26 | 1.1924 | 0.76312 | 2.0023e-09 | 0 | 0 | 0 | 0 | 0 | 1 | -90 | 90 | 0.061052 | 0.015362 | -0.061003 | -0.015331
25 | 27 | 1.666 | 1.0662 | 2.7977e-09 | 0 | 0 | 0 | 0 | 0 | 1 | -90 | 90 | 0.031543 | 0.0079225 | -0.031525 | -0.0079111
26 | 31 | 1.3755 | 0.88033 | 2.3099e-09 | 0 | 0 | 0 | 0 | 0 | 1 | -90 | 90 | 0.05335 | 0.013413 | -0.053307 | -0.013385
27 | 32 | 0.7663 | 0.49043 | 1.2868e-09 | 0 | 0 | 0 | 0 | 0 | 1 | -90 | 90 | 0.028896 | 0.0072522 | -0.028888 | -0.0072478
32 | 33 | 2.1703 | 1.389 | 3.6445e-09 | 0 | 0 | 0 | 0 | 0 | 1 | -90 | 90 | 0.0033642 | 0.00084293 | -0.0033639 | -0.00084311
32 | 34 | 0.83098 | 0.53183 | 1.3954e-09 | 0 | 0 | 0 | 0 | 0 | 1 | -90 | 90 | 0.025524 | 0.0064049 | -0.025518 | -0.0064012
34 | 35 | 1.562 | 0.99967 | 2.623e-09 | 0 | 0 | 0 | 0 | 0 | 1 | -90 | 90 | 0.023246 | 0.0058318 | -0.023237 | -0.0058261
53 | 51 | 0.88041 | 0.56346 | 1.4784e-09 | 0 | 0 | 0 | 0 | 0 | 1 | -90 | 90 | -0.031957 | -0.0080402 | 0.031966 | 0.0080463
35 | 36 | 1.0986 | 0.70312 | 1.8449e-09 | 0 | 0 | 0 | 0 | 0 | 1 | -90 | 90 | 0.01817 | 0.0045561 | -0.018166 | -0.0045537
36 | 37 | 1.0597 | 0.67821 | 1.7795e-09 | 0 | 0 | 0 | 0 | 0 | 1 | -90 | 90 | 0.015151 | 0.0037981 | -0.015148 | -0.0037965
37 | 38 | 0.58917 | 0.37707 | 9.8938e-10 | 0 | 0 | 0 | 0 | 0 | 1 | -90 | 90 | 0.0030878 | 0.00077382 | -0.0030877 | -0.00077388
48 | 49 | 0.43027 | 0.27537 | 1.4451e-09 | 0 | 0 | 0 | 0 | 0 | 1 | -90 | 90 | 0.25903 | 0.065955 | -0.25872 | -0.065759
49 | 46 | 0.46775 | 0.29936 | 1.571e-09 | 0 | 0 | 0 | 0 | 0 | 1 | -90 | 90 | 0.25519 | 0.064874 | -0.25486 | -0.064666
42 | 43 | 0.28972 | 0.18542 | 4.8652e-10 | 0 | 0 | 0 | 0 | 0 | 1 | -90 | 90 | 0.096063 | 0.024219 | -0.096034 | -0.0242
42 | 44 | 1.2917 | 0.82668 | 2.1691e-09 | 0 | 0 | 0 | 0 | 0 | 1 | -90 | 90 | -0.10091 | -0.025435 | 0.10106 | 0.025525
43 | 45 | 1.5248 | 0.97587 | 2.5605e-09 | 0 | 0 | 0 | 0 | 0 | 1 | -90 | 90 | 0.089378 | 0.022532 | -0.089247 | -0.022449
44 | 46 | 0.32415 | 0.20746 | 1.0887e-09 | 0 | 0 | 0 | 0 | 0 | 1 | -90 | 90 | -0.25218 | -0.063906 | 0.2524 | 0.064048
44 | 47 | 0.81138 | 0.51928 | 2.7251e-09 | 0 | 0 | 0 | 0 | 0 | 1 | -90 | 90 | 0.15112 | 0.038382 | -0.15092 | -0.038255
45 | 57 | 0.86016 | 0.5505 | 1.4444e-09 | 0 | 0 | 0 | 0 | 0 | 1 | -90 | 90 | 0.059053 | 0.014867 | -0.059021 | -0.014846
45 | 58 | 3.8182 | 2.4436 | 6.4118e-09 | 0 | 0 | 0 | 0 | 0 | 1 | -90 | 90 | 0.030193 | 0.0075817 | -0.030156 | -0.0075583
47 | 56 | 0.63445 | 0.40605 | 2.1308e-09 | 0 | 0 | 0 | 0 | 0 | 1 | -90 | 90 | 0.14533 | 0.036853 | -0.14518 | -0.036761
57 | 62 | 1.8546 | 1.1869 | 3.1143e-09 | 0 | 0 | 0 | 0 | 0 | 1 | -90 | 90 | 0.0070002 | 0.0017545 | -0.0069992 | -0.0017542
57 | 59 | 0.79398 | 0.50815 | 1.3333e-09 | 0 | 0 | 0 | 0 | 0 | 1 | -90 | 90 | 0.052021 | 0.013092 | -0.051998 | -0.013077
58 | 97 | 0.51069 | 0.32684 | 8.5759e-10 | 0 | 0 | 0 | 0 | 0 | 1 | -90 | 90 | 0.016926 | 0.0042426 | -0.016924 | -0.0042417
56 | 54 | 0.5982 | 0.38285 | 1.0045e-09 | 0 | 0 | 0 | 0 | 0 | 1 | -90 | 90 | 0.14062 | 0.035618 | -0.14049 | -0.035536
59 | 60 | 1.1653 | 0.74581 | 1.9569e-09 | 0 | 0 | 0 | 0 | 0 | 1 | -90 | 90 | 0.046615 | 0.011728 | -0.046588 | -0.011711
54 | 66 | 1.4128 | 0.90421 | 2.3725e-09 | 0 | 0 | 0 | 0 | 0 | 1 | -90 | 90 | 0.084773 | 0.021504 | -0.084664 | -0.021434
54 | 52 | 1.12 | 0.7168 | 1.8808e-09 | 0 | 0 | 0 | 0 | 0 | 1 | -90 | 90 | 0.055721 | 0.014032 | -0.055684 | -0.014009
50 | 51 | 1.6021 | 1.0254 | 2.6904e-09 | 0 | 0 | 0 | 0 | 0 | 1 | -90 | 90 | 0.036089 | 0.0090879 | -0.036066 | -0.0090738
50 | 52 | 0.8277 | 0.52973 | 1.3899e-09 | 0 | 0 | 0 | 0 | 0 | 1 | -90 | 90 | -0.052764 | -0.013267 | 0.052789 | 0.013283
66 | 65 | 0.20175 | 0.12912 | 3.388e-10 | 0 | 0 | 0 | 0 | 0 | 1 | -90 | 90 | 0.081985 | 0.020762 | -0.08197 | -0.020753
65 | 67 | 1.4156 | 0.906 | 2.3772e-09 | 0 | 0 | 0 | 0 | 0 | 1 | -90 | 90 | 0.076968 | 0.019499 | -0.076877 | -0.019441
60 | 61 | 0.40384 | 0.25846 | 6.7816e-10 | 0 | 0 | 0 | 0 | 0 | 1 | -90 | 90 | 0.040637 | 0.010219 | -0.04063 | -0.010215
61 | 63 | 2.2185 | 1.4198 | 3.7254e-09 | 0 | 0 | 0 | 0 | 0 | 1 | -90 | 90 | 0.038168 | 0.0095979 | -0.038133 | -0.0095759
63 | 64 | 3.403 | 2.1779 | 5.7146e-09 | 0 | 0 | 0 | 0 | 0 | 1 | -90 | 90 | 0.029564 | 0.0074281 | -0.029531 | -0.007408
64 | 72 | 4.2944 | 2.7484 | 7.2115e-09 | 0 | 0 | 0 | 0 | 0 | 1 | -90 | 90 | 0.0066477 | 0.0016662 | -0.0066457 | -0.0016656
64 | 91 | 9.6942 | 6.2043 | 1.6279e-08 | 0 | 0 | 0 | 0 | 0 | 1 | -90 | 90 | 0.01383 | 0.0034728 | -0.013809 | -0.0034615
64 | 94 | 5.1632 | 3.3044 | 8.6704e-09 | 0 | 0 | 0 | 0 | 0 | 1 | -90 | 90 | 0.0063955 | 0.0016027 | -0.0063932 | -0.0016021
91 | 90 | 3.6215 | 2.3177 | 6.0814e-09 | 0 | 0 | 0 | 0 | 0 | 1 | -90 | 90 | 0.011148 | 0.0027944 | -0.011143 | -0.0027919
94 | 93 | 1.8795 | 1.2029 | 3.1562e-09 | 0 | 0 | 0 | 0 | 0 | 1 | -90 | 90 | 0.0033728 | 0.00084509 | -0.0033726 | -0.00084525
90 | 101 | 38.9209 | 24.9094 | 6.5359e-08 | 0 | 0 | 0 | 0 | 0 | 1 | -90 | 90 | 0.0082685 | 0.0020715 | -0.0082394 | -0.0020593
101 | 100 | 2.542 | 1.6268 | 4.2686e-09 | 0 | 0 | 0 | 0 | 0 | 1 | -90 | 90 | 0.0025689 | 0.00063811 | -0.0025687 | -0.00063841
98 | 99 | 8.7941 | 5.6282 | 1.4768e-08 | 0 | 0 | 0 | 0 | 0 | 1 | -90 | 90 | 0.00065341 | 0.00015951 | -0.00065337 | -0.00016091
98 | 100 | 8.4805 | 5.4275 | 1.4241e-08 | 0 | 0 | 0 | 0 | 0 | 1 | -90 | 90 | -0.0025681 | -0.00063939 | 0.0025687 | 0.00063841
99 | 102 | 17.7199 | 11.3407 | 2.9756e-08 | 0 | 0 | 0 | 0 | 0 | 1 | -90 | 90 | 0.00065337 | 0.00016091 | -0.00065328 | -0.00016373
67 | 68 | 1.5491 | 0.99142 | 2.6013e-09 | 0 | 0 | 0 | 0 | 0 | 1 | -90 | 90 | 0.070492 | 0.017841 | -0.070409 | -0.017788
68 | 69 | 1.3614 | 0.87129 | 2.2862e-09 | 0 | 0 | 0 | 0 | 0 | 1 | -90 | 90 | 0.066283 | 0.016754 | -0.066218 | -0.016713
69 | 70 | 0.71502 | 0.45761 | 1.2007e-09 | 0 | 0 | 0 | 0 | 0 | 1 | -90 | 90 | 0.064716 | 0.016336 | -0.064684 | -0.016316
70 | 71 | 0.31583 | 0.20213 | 5.3037e-10 | 0 | 0 | 0 | 0 | 0 | 1 | -90 | 90 | 0.057 | 0.01439 | -0.056989 | -0.014383
71 | 73 | 0.17374 | 0.1112 | 2.9176e-10 | 0 | 0 | 0 | 0 | 0 | 1 | -90 | 90 | 0.049117 | 0.01241 | -0.049113 | -0.012407
73 | 74 | 0.92763 | 0.59368 | 1.5577e-09 | 0 | 0 | 0 | 0 | 0 | 1 | -90 | 90 | 0.047548 | 0.012015 | -0.047525 | -0.012
74 | 75 | 0.57855 | 0.37027 | 9.7154e-10 | 0 | 0 | 0 | 0 | 0 | 1 | -90 | 90 | 0.044461 | 0.011233 | -0.044449 | -0.011225
75 | 76 | 0.04129 | 0.026426 | 6.9337e-11 | 0 | 0 | 0 | 0 | 0 | 1 | -90 | 90 | 0.043094 | 0.010885 | -0.043093 | -0.010885
76 | 77 | 1.2257 | 0.78443 | 2.0582e-09 | 0 | 0 | 0 | 0 | 0 | 1 | -90 | 90 | 0.041567 | 0.010502 | -0.041544 | -0.010488
77 | 78 | 0.28762 | 0.18408 | 4.8299e-10 | 0 | 0 | 0 | 0 | 0 | 1 | -90 | 90 | 0.039432 | 0.0099581 | -0.039427 | -0.009955
78 | 79 | 1.7652 | 1.1297 | 2.9642e-09 | 0 | 0 | 0 | 0 | 0 | 1 | -90 | 90 | 0.036909 | 0.009324 | -0.036883 | -0.0093075
79 | 80 | 1.7621 | 1.1277 | 2.959e-09 | 0 | 0 | 0 | 0 | 0 | 1 | -90 | 90 | 0.035139 | 0.0088705 | -0.035115 | -0.0088555
80 | 81 | 3.1129 | 1.9923 | 5.2274e-09 | 0 | 0 | 0 | 0 | 0 | 1 | -90 | 90 | 0.032845 | 0.0082865 | -0.032808 | -0.0082634
81 | 86 | 1.0153 | 0.64981 | 1.705e-09 | 0 | 0 | 0 | 0 | 0 | 1 | -90 | 90 | 0.0298 | 0.0075096 | -0.029791 | -0.0075034
86 | 89 | 3.9042 | 2.4987 | 6.5561e-09 | 0 | 0 | 0 | 0 | 0 | 1 | -90 | 90 | 0.026098 | 0.006578 | -0.026069 | -0.0065598
89 | 88 | 4.1097 | 2.6302 | 6.9013e-09 | 0 | 0 | 0 | 0 | 0 | 1 | -90 | 90 | 0.020985 | 0.0052858 | -0.020965 | -0.0052736
84 | 85 | 3.687 | 2.3597 | 6.1915e-09 | 0 | 0 | 0 | 0 | 0 | 1 | -90 | 90 | -0.012119 | -0.003039 | 0.012125 | 0.0030423
85 | 87 | 2.2187 | 1.42 | 3.7259e-09 | 0 | 0 | 0 | 0 | 0 | 1 | -90 | 90 | -0.014676 | -0.0036816 | 0.014681 | 0.0036846
87 | 88 | 8.1772 | 5.2334 | 1.3732e-08 | 0 | 0 | 0 | 0 | 0 | 1 | -90 | 90 | -0.020925 | -0.0052495 | 0.020965 | 0.0052737