## bus_data
BUS_I | BUS_TYPE | Pd | Qd | Gs | Bs | area | Vm | Va | baseKV | zone | Vmax | Vmin
15 | 1 | 0.010457 | 0.0026209 | 0 | 0 | 1 | 0.99481 | -0.099811 | 0.4 | 1 | 1.1 | 0.9
18 | 1 | 0 | 0 | 0 | 0 | 1 | 0.99541 | -0.088247 | 0.4 | 1 | 1.1 | 0.9
26 | 1 | 0.0027905 | 0.00069936 | 0 | 0 | 1 | 0.9961 | -0.07492 | 0.4 | 1 | 1.1 | 0.9
19 | 1 | 0.0083056 | 0.0020816 | 0 | 0 | 1 | 0.99812 | -0.036043 | 0.4 | 1 | 1.1 | 0.9
20 | 1 | 0.0054238 | 0.0013593 | 0 | 0 | 1 | 0.99763 | -0.045452 | 0.4 | 1 | 1.1 | 0.9
21 | 1 | 0 | 0 | 0 | 0 | 1 | 0.99868 | -0.025305 | 0.4 | 1 | 1.1 | 0.9
22 | 1 | 0.0092564 | 0.0023199 | 0 | 0 | 1 | 0.99763 | -0.045524 | 0.4 | 1 | 1.1 | 0.9
23 | 3 | 0.031575 | 0.0079135 | 0 | 0 | 1 | 1 | 0 | 0.4 | 1 | 1.1 | 0.9
24 | 1 | 0 | 0 | 0 | 0 | 1 | 0.99706 | -0.056489 | 0.4 | 1 | 1.1 | 0.9
25 | 1 | 0.023463 | 0.0058803 | 0 | 0 | 1 | 0.99752 | -0.047628 | 0.4 | 1 | 1.1 | 0.9
27 | 1 | 0.01398 | 0.0035036 | 0 | 0 | 1 | 0.99987 | -0.0024262 | 0.4 | 1 | 1.1 | 0.9
32 | 1 | 0.02266 | 0.005679 | 0 | 0 | 1 | 0.99615 | -0.073954 | 0.4 | 1 | 1.1 | 0.9
28 | 1 | 0.013847 | 0.0034703 | 0 | 0 | 1 | 0.99984 | -0.0031421 | 0.4 | 1 | 1.1 | 0.9
29 | 1 | 0.02408 | 0.006035 | 0 | 0 | 1 | 0.99948 | -0.0099732 | 0.4 | 1 | 1.1 | 0.9
30 | 1 | 0.00080497 | 0.00020175 | 0 | 0 | 1 | 0.9981 | -0.036516 | 0.4 | 1 | 1.1 | 0.9
31 | 1 | 0.0030045 | 0.00075299 | 0 | 0 | 1 | 0.99759 | -0.046258 | 0.4 | 1 | 1.1 | 0.9
36 | 1 | 0.012803 | 0.0032087 | 0 | 0 | 1 | 0.99757 | -0.046605 | 0.4 | 1 | 1.1 | 0.9
33 | 1 | 0 | 0 | 0 | 0 | 1 | 0.99614 | -0.074201 | 0.4 | 1 | 1.1 | 0.9
34 | 1 | 0.0011086 | 0.00027783 | 0 | 0 | 1 | 0.9961 | -0.075097 | 0.4 | 1 | 1.1 | 0.9
37 | 1 | 0.0015314 | 0.00038381 | 0 | 0 | 1 | 0.99718 | -0.054233 | 0.4 | 1 | 1.1 | 0.9
38 | 1 | 0.0070391 | 0.0017642 | 0 | 0 | 1 | 0.99702 | -0.057226 | 0.4 | 1 | 1.1 | 0.9
39 | 1 | 0.024959 | 0.0062553 | 0 | 0 | 1 | 0.99681 | -0.061278 | 0.4 | 1 | 1.1 | 0.9
40 | 1 | 0.003155 | 0.00079071 | 0 | 0 | 1 | 0.99679 | -0.061659 | 0.4 | 1 | 1.1 | 0.9

## generator_data
GEN_BUS | PG | QG | QMAX | QMIN | VG | MBASE | GEN_STATUS | PMAX | PMIN
23 | 0.22064 | 0.055447 | 10 | -10 | 1 | 100 | 1 | 10 | 0

## branch_data
F_BUS | T_BUS | BR_R | BR_X | BR_B | RATE_A | RATE_B | RATE_C | TAP | SHIFT | BR_STATUS | ANGMIN | ANGMAX | P_in | Q_in | P_out | Q_out
15 | 18 | 4.9076 | 3.1409 | 8.2413e-09 | 0 | 0 | 0 | 0 | 0 | 1 | -90 | 90 | -0.010457 | -0.0026209 | 0.010463 | 0.0026237
18 | 26 | 5.6626 | 3.624 | 9.509e-09 | 0 | 0 | 0 | 0 | 0 | 1 | -90 | 90 | -0.010463 | -0.0026237 | 0.01047 | 0.002627
26 | 25 | 9.1709 | 5.8694 | 1.54e-08 | 0 | 0 | 0 | 0 | 0 | 1 | -90 | 90 | -0.01326 | -0.0033264 | 0.013277 | 0.0033359
19 | 20 | 0.81709 | 0.52294 | 1.3721e-09 | 0 | 0 | 0 | 0 | 0 | 1 | -90 | 90 | 0.051447 | 0.012913 | -0.051424 | -0.012898
19 | 21 | 0.80353 | 0.51426 | 1.3493e-09 | 0 | 0 | 0 | 0 | 0 | 1 | -90 | 90 | -0.059753 | -0.014994 | 0.059784 | 0.015014
20 | 22 | 0.0069569 | 0.0044524 | 1.1682e-11 | 0 | 0 | 0 | 0 | 0 | 1 | -90 | 90 | 0.046001 | 0.011539 | -0.046 | -0.011538
21 | 23 | 1.3569 | 0.86845 | 2.2787e-09 | 0 | 0 | 0 | 0 | 0 | 1 | -90 | 90 | -0.083607 | -0.021003 | 0.083708 | 0.021068
21 | 24 | 5.8546 | 3.747 | 9.8315e-09 | 0 | 0 | 0 | 0 | 0 | 1 | -90 | 90 | 0.023823 | 0.0059899 | -0.023788 | -0.0059682
22 | 25 | 0.25561 | 0.16359 | 4.2924e-10 | 0 | 0 | 0 | 0 | 0 | 1 | -90 | 90 | 0.036744 | 0.0092186 | -0.03674 | -0.0092162
23 | 27 | 0.10336 | 0.066147 | 1.7356e-10 | 0 | 0 | 0 | 0 | 0 | 1 | -90 | 90 | 0.10536 | 0.026466 | -0.10535 | -0.026458
24 | 32 | 3.2711 | 2.0935 | 5.4931e-09 | 0 | 0 | 0 | 0 | 0 | 1 | -90 | 90 | 0.023788 | 0.0059682 | -0.023768 | -0.0059561
27 | 28 | 0.035168 | 0.022508 | 5.9057e-11 | 0 | 0 | 0 | 0 | 0 | 1 | -90 | 90 | 0.091368 | 0.022955 | -0.091365 | -0.022953
32 | 33 | 0.98977 | 0.63345 | 1.6621e-09 | 0 | 0 | 0 | 0 | 0 | 1 | -90 | 90 | 0.0011086 | 0.00027711 | -0.0011086 | -0.00027726
28 | 29 | 0.39543 | 0.25308 | 6.6404e-10 | 0 | 0 | 0 | 0 | 0 | 1 | -90 | 90 | 0.077519 | 0.019482 | -0.077494 | -0.019466
29 | 30 | 2.2268 | 1.4252 | 3.7394e-09 | 0 | 0 | 0 | 0 | 0 | 1 | -90 | 90 | 0.053413 | 0.013431 | -0.053346 | -0.013388
30 | 31 | 0.82828 | 0.5301 | 1.3909e-09 | 0 | 0 | 0 | 0 | 0 | 1 | -90 | 90 | 0.052541 | 0.013187 | -0.052516 | -0.013171
31 | 36 | 0.031262 | 0.020008 | 5.2497e-11 | 0 | 0 | 0 | 0 | 0 | 1 | -90 | 90 | 0.049512 | 0.012418 | -0.049511 | -0.012418
36 | 37 | 0.92717 | 0.59339 | 1.557e-09 | 0 | 0 | 0 | 0 | 0 | 1 | -90 | 90 | 0.036708 | 0.0092088 | -0.036695 | -0.0092005
33 | 34 | 3.5922 | 2.299 | 6.0323e-09 | 0 | 0 | 0 | 0 | 0 | 1 | -90 | 90 | 0.0011086 | 0.00027726 | -0.0011086 | -0.00027783
37 | 38 | 0.37948 | 0.24287 | 6.3724e-10 | 0 | 0 | 0 | 0 | 0 | 1 | -90 | 90 | 0.035164 | 0.0088166 | -0.035159 | -0.0088135
38 | 39 | 0.64196 | 0.41086 | 1.078e-09 | 0 | 0 | 0 | 0 | 0 | 1 | -90 | 90 | 0.028119 | 0.0070493 | -0.028114 | -0.007046
39 | 40 | 0.53745 | 0.34397 | 9.0252e-10 | 0 | 0 | 0 | 0 | 0 | 1 | -90 | 90 | 0.003155 | 0.00079066 | -0.003155 | -0.00079071