## bus_data
BUS_I | BUS_TYPE | Pd | Qd | Gs | Bs | area | Vm | Va | baseKV | zone | Vmax | Vmin
1 | 1 | 0.019472 | 0.0048803 | 0 | 0 | 1 | 0.97167 | -0.54813 | 0.4 | 1 | 1.1 | 0.9
2 | 1 | 0 | 0 | 0 | 0 | 1 | 0.97242 | -0.53322 | 0.4 | 1 | 1.1 | 0.9
4 | 1 | 0.0012997 | 0.00032574 | 0 | 0 | 1 | 0.97325 | -0.51684 | 0.4 | 1 | 1.1 | 0.9
47 | 1 | 0 | 0 | 0 | 0 | 1 | 0.97371 | -0.50784 | 0.4 | 1 | 1.1 | 0.9
46 | 1 | 0 | 0 | 0 | 0 | 1 | 0.97535 | -0.47562 | 0.4 | 1 | 1.1 | 0.9
5 | 1 | 0.016338 | 0.0040946 | 0 | 0 | 1 | 0.98994 | -0.193 | 0.4 | 1 | 1.1 | 0.9
6 | 1 | 0.023966 | 0.0060063 | 0 | 0 | 1 | 0.98948 | -0.20188 | 0.4 | 1 | 1.1 | 0.9
7 | 1 | 0.052502 | 0.013158 | 0 | 0 | 1 | 0.99331 | -0.12788 | 0.4 | 1 | 1.1 | 0.9
8 | 1 | 0 | 0 | 0 | 0 | 1 | 0.98857 | -0.21953 | 0.4 | 1 | 1.1 | 0.9
9 | 1 | 0 | 0 | 0 | 0 | 1 | 0.9944 | -0.10706 | 0.4 | 1 | 1.1 | 0.9
16 | 1 | 0 | 0 | 0 | 0 | 1 | 0.98767 | -0.23686 | 0.4 | 1 | 1.1 | 0.9
15 | 1 | 0 | 0 | 0 | 0 | 1 | 0.99509 | -0.093689 | 0.4 | 1 | 1.1 | 0.9
11 | 1 | 0 | 0 | 0 | 0 | 1 | 0.99102 | -0.17215 | 0.4 | 1 | 1.1 | 0.9
26 | 1 | 0.042739 | 0.010711 | 0 | 0 | 1 | 0.98586 | -0.27219 | 0.4 | 1 | 1.1 | 0.9
12 | 1 | 0 | 0 | 0 | 0 | 1 | 0.98889 | -0.2135 | 0.4 | 1 | 1.1 | 0.9
13 | 1 | 0 | 0 | 0 | 0 | 1 | 0.98811 | -0.22868 | 0.4 | 1 | 1.1 | 0.9
10 | 1 | 0.047938 | 0.012014 | 0 | 0 | 1 | 0.99018 | -0.1885 | 0.4 | 1 | 1.1 | 0.9
52 | 1 | 0.011154 | 0.0027954 | 0 | 0 | 1 | 0.99853 | -0.027957 | 0.4 | 1 | 1.1 | 0.9
55 | 1 | 0.042524 | 0.010658 | 0 | 0 | 1 | 0.98741 | -0.24216 | 0.4 | 1 | 1.1 | 0.9
53 | 1 | 0.012209 | 0.0030598 | 0 | 0 | 1 | 0.99889 | -0.021103 | 0.4 | 1 | 1.1 | 0.9
25 | 1 | 0.010079 | 0.0025262 | 0 | 0 | 1 | 0.98494 | -0.28996 | 0.4 | 1 | 1.1 | 0.9
17 | 1 | 0.013768 | 0.0034505 | 0 | 0 | 1 | 0.99397 | -0.11493 | 0.4 | 1 | 1.1 | 0.9
18 | 1 | 0.0034777 | 0.00087159 | 0 | 0 | 1 | 0.994 | -0.11427 | 0.4 | 1 | 1.1 | 0.9
20 | 1 | 0 | 0 | 0 | 0 | 1 | 0.99451 | -0.10438 | 0.4 | 1 | 1.1 | 0.9
38 | 1 | 0 | 0 | 0 | 0 | 1 | 0.99689 | -0.058933 | 0.4 | 1 | 1.1 | 0.9
34 | 1 | 0.023172 | 0.0058075 | 0 | 0 | 1 | 0.99087 | -0.17421 | 0.4 | 1 | 1.1 | 0.9
22 | 1 | 0 | 0 | 0 | 0 | 1 | 0.98615 | -0.26548 | 0.4 | 1 | 1.1 | 0.9
23 | 1 | 0 | 0 | 0 | 0 | 1 | 0.98534 | -0.28114 | 0.4 | 1 | 1.1 | 0.9
44 | 1 | 0.049535 | 0.012415 | 0 | 0 | 1 | 0.9864 | -0.2605 | 0.4 | 1 | 1.1 | 0.9
49 | 1 | 0.043957 | 0.011017 | 0 | 0 | 1 | 0.98508 | -0.28612 | 0.4 | 1 | 1.1 | 0.9
24 | 1 | 0 | 0 | 0 | 0 | 1 | 0.98346 | -0.31743 | 0.4 | 1 | 1.1 | 0.9
31 | 1 | 0 | 0 | 0 | 0 | 1 | 0.98207 | -0.3443 | 0.4 | 1 | 1.1 | 0.9
51 | 1 | 0.0045202 | 0.0011329 | 0 | 0 | 1 | 0.98468 | -0.29391 | 0.4 | 1 | 1.1 | 0.9
56 | 3 | 0.020831 | 0.0052207 | 0 | 0 | 1 | 1 | 0 | 0.4 | 1 | 1.1 | 0.9
33 | 1 | 0.02352 | 0.0058946 | 0 | 0 | 1 | 0.98941 | -0.20242 | 0.4 | 1 | 1.1 | 0.9
28 | 1 | 0.021913 | 0.005492 | 0 | 0 | 1 | 0.98412 | -0.3061 | 0.4 | 1 | 1.1 | 0.9
27 | 1 | 0 | 0 | 0 | 0 | 1 | 0.98454 | -0.29776 | 0.4 | 1 | 1.1 | 0.9
37 | 1 | 0.03074 | 0.0077042 | 0 | 0 | 1 | 0.9881 | -0.22776 | 0.4 | 1 | 1.1 | 0.9
50 | 1 | 0.0022551 | 0.00056519 | 0 | 0 | 1 | 0.98489 | -0.28973 | 0.4 | 1 | 1.1 | 0.9
29 | 1 | 0.0030654 | 0.00076826 | 0 | 0 | 1 | 0.98123 | -0.36062 | 0.4 | 1 | 1.1 | 0.9
30 | 1 | 0.00094519 | 0.00023689 | 0 | 0 | 1 | 0.97917 | -0.40073 | 0.4 | 1 | 1.1 | 0.9
32 | 1 | 0.00097145 | 0.00024347 | 0 | 0 | 1 | 0.97873 | -0.40926 | 0.4 | 1 | 1.1 | 0.9
48 | 1 | 0.0027385 | 0.00068633 | 0 | 0 | 1 | 0.97551 | -0.47253 | 0.4 | 1 | 1.1 | 0.9
35 | 1 | 0 | 0 | 0 | 0 | 1 | 0.98898 | -0.21066 | 0.4 | 1 | 1.1 | 0.9
36 | 1 | 0.020604 | 0.0051639 | 0 | 0 | 1 | 0.98877 | -0.21476 | 0.4 | 1 | 1.1 | 0.9
39 | 1 | 0.022722 | 0.0056948 | 0 | 0 | 1 | 0.98844 | -0.22126 | 0.4 | 1 | 1.1 | 0.9
54 | 1 | 0 | 0 | 0 | 0 | 1 | 0.9996 | -0.0075169 | 0.4 | 1 | 1.1 | 0.9
41 | 1 | 0.017738 | 0.0044456 | 0 | 0 | 1 | 0.97382 | -0.50568 | 0.4 | 1 | 1.1 | 0.9
42 | 1 | 0.0051464 | 0.0012898 | 0 | 0 | 1 | 0.97407 | -0.50091 | 0.4 | 1 | 1.1 | 0.9
43 | 1 | 0.0061641 | 0.0015449 | 0 | 0 | 1 | 0.97441 | -0.49414 | 0.4 | 1 | 1.1 | 0.9
45 | 1 | 0.0096884 | 0.0024281 | 0 | 0 | 1 | 0.97515 | -0.47949 | 0.4 | 1 | 1.1 | 0.9

## generator_data
GEN_BUS | PG | QG | QMAX | QMIN | VG | MBASE | GEN_STATUS | PMAX | PMIN
56 | 0.61467 | 0.15675 | 10 | -10 | 1 | 100 | 1 | 10 | 0

## branch_data
F_BUS | T_BUS | BR_R | BR_X | BR_B | RATE_A | RATE_B | RATE_C | TAP | SHIFT | BR_STATUS | ANGMIN | ANGMAX | P_in | Q_in | P_out | Q_out
1 | 2 | 3.2426 | 2.0753 | 5.4453e-09 | 0 | 0 | 0 | 0 | 0 | 1 | -90 | 90 | -0.019472 | -0.0048804 | 0.019486 | 0.0048888
2 | 4 | 3.568 | 2.2835 | 5.9916e-09 | 0 | 0 | 0 | 0 | 0 | 1 | -90 | 90 | -0.019486 | -0.0048888 | 0.019501 | 0.0048979
4 | 47 | 1.8406 | 1.178 | 3.0909e-09 | 0 | 0 | 0 | 0 | 0 | 1 | -90 | 90 | -0.020801 | -0.0052237 | 0.02081 | 0.0052291
47 | 46 | 6.6028 | 4.2258 | 1.1088e-08 | 0 | 0 | 0 | 0 | 0 | 1 | -90 | 90 | -0.02081 | -0.0052291 | 0.020842 | 0.0052485
46 | 48 | 0.22113 | 0.14152 | 3.7133e-10 | 0 | 0 | 0 | 0 | 0 | 1 | -90 | 90 | -0.059617 | -0.014981 | 0.059626 | 0.014987
46 | 45 | 0.42663 | 0.27304 | 7.1642e-10 | 0 | 0 | 0 | 0 | 0 | 1 | -90 | 90 | 0.038775 | 0.0097328 | -0.038768 | -0.0097282
5 | 6 | 0.39532 | 0.253 | 6.6384e-10 | 0 | 0 | 0 | 0 | 0 | 1 | -90 | 90 | 0.099035 | 0.02495 | -0.098993 | -0.024923
5 | 7 | 2.4947 | 1.5966 | 4.1892e-09 | 0 | 0 | 0 | 0 | 0 | 1 | -90 | 90 | -0.11537 | -0.029045 | 0.11573 | 0.029275
6 | 8 | 1.0351 | 0.66247 | 1.7382e-09 | 0 | 0 | 0 | 0 | 0 | 1 | -90 | 90 | 0.075027 | 0.018917 | -0.074964 | -0.018877
7 | 9 | 0.55025 | 0.35216 | 1.848e-09 | 0 | 0 | 0 | 0 | 0 | 1 | -90 | 90 | -0.16823 | -0.042433 | 0.1684 | 0.04254
8 | 16 | 1.0153 | 0.6498 | 1.705e-09 | 0 | 0 | 0 | 0 | 0 | 1 | -90 | 90 | 0.074964 | 0.018877 | -0.074902 | -0.018837
9 | 15 | 0.22988 | 0.14713 | 7.7207e-10 | 0 | 0 | 0 | 0 | 0 | 1 | -90 | 90 | -0.25933 | -0.065507 | 0.25949 | 0.065613
9 | 11 | 3.178 | 2.0339 | 5.3367e-09 | 0 | 0 | 0 | 0 | 0 | 1 | -90 | 90 | 0.090924 | 0.022966 | -0.090642 | -0.022786
16 | 26 | 2.0628 | 1.3202 | 3.464e-09 | 0 | 0 | 0 | 0 | 0 | 1 | -90 | 90 | 0.074902 | 0.018837 | -0.074776 | -0.018757
15 | 52 | 1.1347 | 0.72619 | 5.7163e-09 | 0 | 0 | 0 | 0 | 0 | 1 | -90 | 90 | -0.25949 | -0.065613 | 0.26031 | 0.066138
11 | 10 | 0.79519 | 0.50892 | 1.3353e-09 | 0 | 0 | 0 | 0 | 0 | 1 | -90 | 90 | 0.090642 | 0.022786 | -0.090571 | -0.022741
26 | 25 | 2.4178 | 1.5474 | 4.0601e-09 | 0 | 0 | 0 | 0 | 0 | 1 | -90 | 90 | 0.032037 | 0.0080454 | -0.032009 | -0.0080284
12 | 13 | 1.5638 | 1.0009 | 2.6261e-09 | 0 | 0 | 0 | 0 | 0 | 1 | -90 | 90 | 0.042582 | 0.010694 | -0.042551 | -0.010675
12 | 10 | 2.5799 | 1.6511 | 4.3324e-09 | 0 | 0 | 0 | 0 | 0 | 1 | -90 | 90 | -0.042582 | -0.010694 | 0.042633 | 0.010726
13 | 55 | 1.3858 | 0.88691 | 2.3271e-09 | 0 | 0 | 0 | 0 | 0 | 1 | -90 | 90 | 0.042551 | 0.010675 | -0.042524 | -0.010658
52 | 53 | 0.11385 | 0.072862 | 5.7354e-10 | 0 | 0 | 0 | 0 | 0 | 1 | -90 | 90 | -0.27147 | -0.068933 | 0.27156 | 0.06899
53 | 54 | 0.21611 | 0.13831 | 1.0887e-09 | 0 | 0 | 0 | 0 | 0 | 1 | -90 | 90 | -0.28377 | -0.07205 | 0.28395 | 0.072169
25 | 27 | 1.5482 | 0.99087 | 2.5999e-09 | 0 | 0 | 0 | 0 | 0 | 1 | -90 | 90 | 0.02193 | 0.0055023 | -0.021922 | -0.0054973
17 | 18 | 0.21399 | 0.13695 | 3.5934e-10 | 0 | 0 | 0 | 0 | 0 | 1 | -90 | 90 | -0.013768 | -0.0034505 | 0.013768 | 0.0034508
18 | 20 | 2.5387 | 1.6248 | 4.2632e-09 | 0 | 0 | 0 | 0 | 0 | 1 | -90 | 90 | -0.017246 | -0.0043223 | 0.017254 | 0.0043271
20 | 38 | 0.66109 | 0.4231 | 3.3305e-09 | 0 | 0 | 0 | 0 | 0 | 1 | -90 | 90 | -0.30823 | -0.078304 | 0.30891 | 0.078736
20 | 34 | 1.0699 | 0.68476 | 5.3901e-09 | 0 | 0 | 0 | 0 | 0 | 1 | -90 | 90 | 0.29098 | 0.073977 | -0.29 | -0.073353
38 | 56 | 0.86192 | 0.55163 | 4.3422e-09 | 0 | 0 | 0 | 0 | 0 | 1 | -90 | 90 | -0.30891 | -0.078736 | 0.30979 | 0.0793
34 | 33 | 0.46761 | 0.29927 | 2.3558e-09 | 0 | 0 | 0 | 0 | 0 | 1 | -90 | 90 | 0.26683 | 0.067546 | -0.26647 | -0.067315
22 | 23 | 0.5781 | 0.36998 | 2.9124e-09 | 0 | 0 | 0 | 0 | 0 | 1 | -90 | 90 | 0.11878 | 0.030081 | -0.11869 | -0.030024
22 | 44 | 0.1842 | 0.11789 | 9.2797e-10 | 0 | 0 | 0 | 0 | 0 | 1 | -90 | 90 | -0.11878 | -0.030081 | 0.11881 | 0.030099
23 | 49 | 0.18365 | 0.11753 | 9.2517e-10 | 0 | 0 | 0 | 0 | 0 | 1 | -90 | 90 | 0.11869 | 0.030024 | -0.11866 | -0.030006
44 | 37 | 0.85384 | 0.54646 | 4.3015e-09 | 0 | 0 | 0 | 0 | 0 | 1 | -90 | 90 | -0.16834 | -0.042514 | 0.16861 | 0.042682
49 | 50 | 0.2118 | 0.13555 | 1.067e-09 | 0 | 0 | 0 | 0 | 0 | 1 | -90 | 90 | 0.074706 | 0.018989 | -0.074693 | -0.018981
24 | 31 | 1.7296 | 1.107 | 8.7136e-09 | 0 | 0 | 0 | 0 | 0 | 1 | -90 | 90 | 0.067826 | 0.017225 | -0.067738 | -0.01717
24 | 51 | 1.5184 | 0.97176 | 7.6493e-09 | 0 | 0 | 0 | 0 | 0 | 1 | -90 | 90 | -0.067826 | -0.017225 | 0.067903 | 0.017274
31 | 29 | 1.0482 | 0.67082 | 5.2804e-09 | 0 | 0 | 0 | 0 | 0 | 1 | -90 | 90 | 0.067738 | 0.01717 | -0.067685 | -0.017137
51 | 50 | 0.25334 | 0.16214 | 1.2763e-09 | 0 | 0 | 0 | 0 | 0 | 1 | -90 | 90 | -0.072423 | -0.018407 | 0.072438 | 0.018416
56 | 54 | 0.1197 | 0.076607 | 6.0302e-10 | 0 | 0 | 0 | 0 | 0 | 1 | -90 | 90 | 0.28405 | 0.072235 | -0.28395 | -0.072169
33 | 35 | 0.1495 | 0.095682 | 7.5317e-10 | 0 | 0 | 0 | 0 | 0 | 1 | -90 | 90 | 0.24295 | 0.061421 | -0.24285 | -0.061359
28 | 27 | 1.6515 | 1.057 | 2.7733e-09 | 0 | 0 | 0 | 0 | 0 | 1 | -90 | 90 | -0.021913 | -0.005492 | 0.021922 | 0.0054973
37 | 35 | 0.37781 | 0.2418 | 1.9033e-09 | 0 | 0 | 0 | 0 | 0 | 1 | -90 | 90 | -0.19935 | -0.050387 | 0.19951 | 0.050491
29 | 30 | 2.6923 | 1.7231 | 9.0422e-09 | 0 | 0 | 0 | 0 | 0 | 1 | -90 | 90 | 0.06462 | 0.016369 | -0.064496 | -0.01629
30 | 32 | 0.57961 | 0.37095 | 9.7332e-10 | 0 | 0 | 0 | 0 | 0 | 1 | -90 | 90 | 0.06355 | 0.016053 | -0.063525 | -0.016037
32 | 48 | 4.3492 | 2.7835 | 7.3034e-09 | 0 | 0 | 0 | 0 | 0 | 1 | -90 | 90 | 0.062553 | 0.015793 | -0.062364 | -0.015673
35 | 36 | 0.41516 | 0.2657 | 6.9717e-10 | 0 | 0 | 0 | 0 | 0 | 1 | -90 | 90 | 0.043342 | 0.010868 | -0.043334 | -0.010863
36 | 39 | 1.2536 | 0.80228 | 2.1051e-09 | 0 | 0 | 0 | 0 | 0 | 1 | -90 | 90 | 0.022729 | 0.0056991 | -0.022722 | -0.0056948
41 | 42 | 1.1443 | 0.73237 | 1.9216e-09 | 0 | 0 | 0 | 0 | 0 | 1 | -90 | 90 | -0.017738 | -0.0044457 | 0.017742 | 0.0044481
42 | 43 | 1.2574 | 0.80473 | 2.1115e-09 | 0 | 0 | 0 | 0 | 0 | 1 | -90 | 90 | -0.022888 | -0.005738 | 0.022895 | 0.0057425
43 | 45 | 2.1481 | 1.3748 | 3.6072e-09 | 0 | 0 | 0 | 0 | 0 | 1 | -90 | 90 | -0.029059 | -0.0072874 | 0.02908 | 0.0073