## bus_data
BUS_I | BUS_TYPE | Pd | Qd | Gs | Bs | area | Vm | Va | baseKV | zone | Vmax | Vmin
1 | 1 | 0.019882 | 0.004983 | 0 | 0 | 1 | 0.99339 | -0.12654 | 0.4 | 1 | 1.1 | 0.9
2 | 1 | 0.0077915 | 0.0019527 | 0 | 0 | 1 | 0.99406 | -0.11352 | 0.4 | 1 | 1.1 | 0.9
3 | 1 | 0 | 0 | 0 | 0 | 1 | 0.99128 | -0.16703 | 0.4 | 1 | 1.1 | 0.9
4 | 1 | 0 | 0 | 0 | 0 | 1 | 0.99646 | -0.067569 | 0.4 | 1 | 1.1 | 0.9
5 | 1 | 0.0050168 | 0.0012573 | 0 | 0 | 1 | 0.99022 | -0.1876 | 0.4 | 1 | 1.1 | 0.9
15 | 1 | 0.0060967 | 0.001528 | 0 | 0 | 1 | 0.9951 | -0.093572 | 0.4 | 1 | 1.1 | 0.9
16 | 1 | 0.01092 | 0.0027367 | 0 | 0 | 1 | 0.99535 | -0.088872 | 0.4 | 1 | 1.1 | 0.9
13 | 3 | 0.023942 | 0.0060004 | 0 | 0 | 1 | 1 | 0 | 0.4 | 1 | 1.1 | 0.9
30 | 1 | 0.0098639 | 0.0024721 | 0 | 0 | 1 | 0.98851 | -0.22065 | 0.4 | 1 | 1.1 | 0.9
38 | 1 | 0.0099449 | 0.0024924 | 0 | 0 | 1 | 0.99298 | -0.13438 | 0.4 | 1 | 1.1 | 0.9
42 | 1 | 0.0090202 | 0.0022607 | 0 | 0 | 1 | 0.99513 | -0.093311 | 0.4 | 1 | 1.1 | 0.9
14 | 1 | 0.0055853 | 0.0013998 | 0 | 0 | 1 | 0.99873 | -0.024376 | 0.4 | 1 | 1.1 | 0.9
29 | 1 | 0.018235 | 0.0045701 | 0 | 0 | 1 | 0.98787 | -0.23321 | 0.4 | 1 | 1.1 | 0.9
22 | 1 | 0.0048489 | 0.0012152 | 0 | 0 | 1 | 0.98435 | -0.3017 | 0.4 | 1 | 1.1 | 0.9
20 | 1 | 0 | 0 | 0 | 0 | 1 | 0.9846 | -0.29681 | 0.4 | 1 | 1.1 | 0.9
7 | 1 | 0.025844 | 0.0064771 | 0 | 0 | 1 | 0.99546 | -0.087215 | 0.4 | 1 | 1.1 | 0.9
8 | 1 | 0.013408 | 0.0033603 | 0 | 0 | 1 | 0.9947 | -0.10199 | 0.4 | 1 | 1.1 | 0.9
9 | 1 | 0 | 0 | 0 | 0 | 1 | 0.99645 | -0.068223 | 0.4 | 1 | 1.1 | 0.9
10 | 1 | 0 | 0 | 0 | 0 | 1 | 0.99447 | -0.10641 | 0.4 | 1 | 1.1 | 0.9
11 | 1 | 0.0055853 | 0.0013998 | 0 | 0 | 1 | 0.99706 | -0.056496 | 0.4 | 1 | 1.1 | 0.9
12 | 1 | 0.005586 | 0.0014 | 0 | 0 | 1 | 0.99634 | -0.070254 | 0.4 | 1 | 1.1 | 0.9
32 | 1 | 0 | 0 | 0 | 0 | 1 | 0.99401 | -0.11529 | 0.4 | 1 | 1.1 | 0.9
31 | 1 | 0.019866 | 0.0049789 | 0 | 0 | 1 | 0.98813 | -0.22845 | 0.4 | 1 | 1.1 | 0.9
33 | 1 | 0.011737 | 0.0029415 | 0 | 0 | 1 | 0.98844 | -0.22236 | 0.4 | 1 | 1.1 | 0.9
44 | 1 | 0.0076654 | 0.0019211 | 0 | 0 | 1 | 0.99373 | -0.12066 | 0.4 | 1 | 1.1 | 0.9
36 | 1 | 0 | 0 | 0 | 0 | 1 | 0.99021 | -0.18801 | 0.4 | 1 | 1.1 | 0.9
43 | 1 | 0.019011 | 0.0047646 | 0 | 0 | 1 | 0.99453 | -0.10485 | 0.4 | 1 | 1.1 | 0.9
18 | 1 | 0.0050077 | 0.001255 | 0 | 0 | 1 | 0.98478 | -0.29327 | 0.4 | 1 | 1.1 | 0.9
19 | 1 | 0 | 0 | 0 | 0 | 1 | 0.98521 | -0.28498 | 0.4 | 1 | 1.1 | 0.9
21 | 1 | 0.0053383 | 0.0013379 | 0 | 0 | 1 | 0.9856 | -0.27724 | 0.4 | 1 | 1.1 | 0.9
23 | 1 | 0.004955 | 0.0012418 | 0 | 0 | 1 | 0.98587 | -0.27215 | 0.4 | 1 | 1.1 | 0.9
24 | 1 | 0.0036455 | 0.00091364 | 0 | 0 | 1 | 0.98587 | -0.27212 | 0.4 | 1 | 1.1 | 0.9
25 | 1 | 0.0055214 | 0.0013838 | 0 | 0 | 1 | 0.98593 | -0.27091 | 0.4 | 1 | 1.1 | 0.9
27 | 1 | 0.0081093 | 0.0020324 | 0 | 0 | 1 | 0.98639 | -0.26195 | 0.4 | 1 | 1.1 | 0.9
26 | 1 | 0.0089154 | 0.0022344 | 0 | 0 | 1 | 0.9864 | -0.26174 | 0.4 | 1 | 1.1 | 0.9
28 | 1 | 0.0037211 | 0.0009326 | 0 | 0 | 1 | 0.98664 | -0.25709 | 0.4 | 1 | 1.1 | 0.9
34 | 1 | 0.010933 | 0.00274 | 0 | 0 | 1 | 0.98907 | -0.21009 | 0.4 | 1 | 1.1 | 0.9
45 | 1 | 0.0031386 | 0.00078661 | 0 | 0 | 1 | 0.99363 | -0.12259 | 0.4 | 1 | 1.1 | 0.9
35 | 1 | 0.016379 | 0.004105 | 0 | 0 | 1 | 0.9891 | -0.20943 | 0.4 | 1 | 1.1 | 0.9
37 | 1 | 0 | 0 | 0 | 0 | 1 | 0.99013 | -0.18959 | 0.4 | 1 | 1.1 | 0.9
39 | 1 | 0.010296 | 0.0025804 | 0 | 0 | 1 | 0.98971 | -0.1976 | 0.4 | 1 | 1.1 | 0.9
40 | 1 | 0.010038 | 0.0025157 | 0 | 0 | 1 | 0.98949 | -0.20205 | 0.4 | 1 | 1.1 | 0.9

## generator_data
GEN_BUS | PG | QG | QMAX | QMIN | VG | MBASE | GEN_STATUS | PMAX | PMIN
13 | 0.33839 | 0.085787 | 10 | -10 | 1 | 100 | 1 | 10 | 0

## branch_data
F_BUS | T_BUS | BR_R | BR_X | BR_B | RATE_A | RATE_B | RATE_C | TAP | SHIFT | BR_STATUS | ANGMIN | ANGMAX | P_in | Q_in | P_out | Q_out
1 | 2 | 0.55892 | 0.35771 | 9.3857e-10 | 0 | 0 | 0 | 0 | 0 | 1 | -90 | 90 | -0.10356 | -0.026148 | 0.10363 | 0.026189
1 | 3 | 2.1484 | 1.3749 | 3.6077e-09 | 0 | 0 | 0 | 0 | 0 | 1 | -90 | 90 | 0.083682 | 0.021165 | -0.08352 | -0.021061
2 | 4 | 1.8404 | 1.1779 | 3.0905e-09 | 0 | 0 | 0 | 0 | 0 | 1 | -90 | 90 | -0.11142 | -0.028142 | 0.11167 | 0.028299
3 | 5 | 1.0878 | 0.69622 | 1.8268e-09 | 0 | 0 | 0 | 0 | 0 | 1 | -90 | 90 | 0.08352 | 0.021061 | -0.083437 | -0.021009
4 | 15 | 1.2128 | 0.77619 | 2.0366e-09 | 0 | 0 | 0 | 0 | 0 | 1 | -90 | 90 | 0.095885 | 0.02426 | -0.095766 | -0.024184
4 | 16 | 2.4314 | 1.5561 | 4.0829e-09 | 0 | 0 | 0 | 0 | 0 | 1 | -90 | 90 | 0.039007 | 0.0097969 | -0.038967 | -0.0097719
4 | 13 | 1.2313 | 0.788 | 4.1352e-09 | 0 | 0 | 0 | 0 | 0 | 1 | -90 | 90 | -0.24656 | -0.062356 | 0.24736 | 0.062869
5 | 30 | 1.8554 | 1.1875 | 3.1158e-09 | 0 | 0 | 0 | 0 | 0 | 1 | -90 | 90 | 0.078421 | 0.019752 | -0.078297 | -0.019673
15 | 38 | 2.0262 | 1.2968 | 3.4025e-09 | 0 | 0 | 0 | 0 | 0 | 1 | -90 | 90 | 0.089669 | 0.022656 | -0.089494 | -0.022544
16 | 42 | 0.70298 | 0.44991 | 1.1805e-09 | 0 | 0 | 0 | 0 | 0 | 1 | -90 | 90 | 0.028048 | 0.0070352 | -0.028042 | -0.0070315
13 | 14 | 1.633 | 1.0451 | 2.7423e-09 | 0 | 0 | 0 | 0 | 0 | 1 | -90 | 90 | 0.067089 | 0.016918 | -0.067011 | -0.016868
30 | 29 | 0.80455 | 0.51491 | 1.3511e-09 | 0 | 0 | 0 | 0 | 0 | 1 | -90 | 90 | 0.068433 | 0.017201 | -0.068392 | -0.017174
38 | 36 | 2.9828 | 1.909 | 5.0089e-09 | 0 | 0 | 0 | 0 | 0 | 1 | -90 | 90 | 0.079549 | 0.020052 | -0.079345 | -0.019922
42 | 43 | 2.6929 | 1.7235 | 4.5221e-09 | 0 | 0 | 0 | 0 | 0 | 1 | -90 | 90 | 0.019021 | 0.0047708 | -0.019011 | -0.0047646
14 | 11 | 2.3413 | 1.4984 | 3.9316e-09 | 0 | 0 | 0 | 0 | 0 | 1 | -90 | 90 | 0.061425 | 0.015469 | -0.061331 | -0.015409
29 | 28 | 2.0841 | 1.3338 | 3.4997e-09 | 0 | 0 | 0 | 0 | 0 | 1 | -90 | 90 | 0.050157 | 0.012604 | -0.0501 | -0.012568
22 | 20 | 4.3799 | 2.8032 | 7.3551e-09 | 0 | 0 | 0 | 0 | 0 | 1 | -90 | 90 | -0.0048489 | -0.0012153 | 0.00485 | 0.0012153
20 | 18 | 3.1728 | 2.0306 | 5.3281e-09 | 0 | 0 | 0 | 0 | 0 | 1 | -90 | 90 | -0.00485 | -0.0012153 | 0.0048508 | 0.0012153
7 | 8 | 2.7087 | 1.7335 | 4.5486e-09 | 0 | 0 | 0 | 0 | 0 | 1 | -90 | 90 | 0.024239 | 0.0060831 | -0.024222 | -0.0060726
7 | 9 | 1.6868 | 1.0795 | 2.8326e-09 | 0 | 0 | 0 | 0 | 0 | 1 | -90 | 90 | -0.050083 | -0.01256 | 0.050128 | 0.012589
8 | 10 | 1.8121 | 1.1597 | 3.043e-09 | 0 | 0 | 0 | 0 | 0 | 1 | -90 | 90 | 0.010814 | 0.0027124 | -0.010812 | -0.0027112
9 | 11 | 0.93846 | 0.60061 | 1.5759e-09 | 0 | 0 | 0 | 0 | 0 | 1 | -90 | 90 | -0.055715 | -0.013989 | 0.055746 | 0.014009
9 | 12 | 1.6182 | 1.0357 | 2.7175e-09 | 0 | 0 | 0 | 0 | 0 | 1 | -90 | 90 | 0.0055866 | 0.0014001 | -0.005586 | -0.0014
10 | 32 | 3.6399 | 2.3295 | 6.1123e-09 | 0 | 0 | 0 | 0 | 0 | 1 | -90 | 90 | 0.010812 | 0.0027112 | -0.010807 | -0.0027089
32 | 44 | 2.2019 | 1.4092 | 3.6976e-09 | 0 | 0 | 0 | 0 | 0 | 1 | -90 | 90 | 0.010807 | 0.0027089 | -0.010804 | -0.0027075
31 | 33 | 1.3417 | 0.8587 | 2.2531e-09 | 0 | 0 | 0 | 0 | 0 | 1 | -90 | 90 | -0.019866 | -0.0049789 | 0.019872 | 0.0049824
33 | 34 | 1.7011 | 1.0887 | 2.8565e-09 | 0 | 0 | 0 | 0 | 0 | 1 | -90 | 90 | -0.031608 | -0.0079239 | 0.031627 | 0.0079354
44 | 45 | 2.7218 | 1.7419 | 4.5706e-09 | 0 | 0 | 0 | 0 | 0 | 1 | -90 | 90 | 0.0031389 | 0.00078635 | -0.0031386 | -0.00078661
36 | 37 | 0.34102 | 0.21825 | 5.7266e-10 | 0 | 0 | 0 | 0 | 0 | 1 | -90 | 90 | 0.020345 | 0.0051027 | -0.020343 | -0.0051018
36 | 35 | 1.5958 | 1.0213 | 2.6799e-09 | 0 | 0 | 0 | 0 | 0 | 1 | -90 | 90 | 0.059 | 0.01482 | -0.05894 | -0.014781
18 | 19 | 3.6547 | 2.339 | 6.1372e-09 | 0 | 0 | 0 | 0 | 0 | 1 | -90 | 90 | -0.0098585 | -0.0024703 | 0.0098624 | 0.0024722
19 | 21 | 3.4159 | 2.1862 | 5.7362e-09 | 0 | 0 | 0 | 0 | 0 | 1 | -90 | 90 | -0.0098624 | -0.0024722 | 0.009866 | 0.002474
21 | 23 | 1.4584 | 0.93337 | 2.449e-09 | 0 | 0 | 0 | 0 | 0 | 1 | -90 | 90 | -0.015204 | -0.0038119 | 0.015208 | 0.003814
23 | 24 | 0.0082249 | 0.0052639 | 1.3812e-11 | 0 | 0 | 0 | 0 | 0 | 1 | -90 | 90 | -0.020163 | -0.0050559 | 0.020163 | 0.0050559
24 | 25 | 0.22 | 0.1408 | 3.6943e-10 | 0 | 0 | 0 | 0 | 0 | 1 | -90 | 90 | -0.023808 | -0.0059695 | 0.02381 | 0.0059704
25 | 27 | 1.3325 | 0.8528 | 2.2376e-09 | 0 | 0 | 0 | 0 | 0 | 1 | -90 | 90 | -0.029331 | -0.0073542 | 0.029344 | 0.007362
27 | 26 | 0.025017 | 0.016011 | 4.201e-11 | 0 | 0 | 0 | 0 | 0 | 1 | -90 | 90 | -0.037453 | -0.0093944 | 0.037453 | 0.0093946
26 | 28 | 0.43694 | 0.27964 | 7.3374e-10 | 0 | 0 | 0 | 0 | 0 | 1 | -90 | 90 | -0.046369 | -0.011629 | 0.046379 | 0.011636
34 | 35 | 0.068115 | 0.043593 | 1.1438e-10 | 0 | 0 | 0 | 0 | 0 | 1 | -90 | 90 | -0.04256 | -0.010675 | 0.042561 | 0.010676
37 | 39 | 1.7301 | 1.1072 | 2.9052e-09 | 0 | 0 | 0 | 0 | 0 | 1 | -90 | 90 | 0.020343 | 0.0051018 | -0.020336 | -0.0050971
39 | 40 | 1.945 | 1.2448 | 3.2662e-09 | 0 | 0 | 0 | 0 | 0 | 1 | -90 | 90 | 0.01004 | 0.0025168 | -0.010038 | -0.0025157