## bus_data
BUS_I | BUS_TYPE | Pd | Qd | Gs | Bs | area | Vm | Va | baseKV | zone | Vmax | Vmin
1 | 1 | 0.0017591 | 0.00044088 | 0 | 0 | 1 | 0.99403 | -0.11459 | 0.4 | 1 | 1.1 | 0.9
2 | 1 | 0.011274 | 0.0028254 | 0 | 0 | 1 | 0.99317 | -0.13114 | 0.4 | 1 | 1.1 | 0.9
3 | 1 | 0.0045771 | 0.0011471 | 0 | 0 | 1 | 0.99425 | -0.11029 | 0.4 | 1 | 1.1 | 0.9
4 | 1 | 0.002341 | 0.00058671 | 0 | 0 | 1 | 0.99287 | -0.13704 | 0.4 | 1 | 1.1 | 0.9
5 | 1 | 0.0099735 | 0.0024996 | 0 | 0 | 1 | 0.99537 | -0.088643 | 0.4 | 1 | 1.1 | 0.9
8 | 1 | 0 | 0 | 0 | 0 | 1 | 0.99226 | -0.14878 | 0.4 | 1 | 1.1 | 0.9
11 | 1 | 0.0014118 | 0.00035382 | 0 | 0 | 1 | 0.99548 | -0.086567 | 0.4 | 1 | 1.1 | 0.9
10 | 1 | 0.0093641 | 0.0023469 | 0 | 0 | 1 | 0.99157 | -0.16214 | 0.4 | 1 | 1.1 | 0.9
41 | 1 | 0 | 0 | 0 | 0 | 1 | 0.99188 | -0.15605 | 0.4 | 1 | 1.1 | 0.9
12 | 1 | 0.0090849 | 0.0022769 | 0 | 0 | 1 | 0.99699 | -0.057563 | 0.4 | 1 | 1.1 | 0.9
6 | 1 | 0.0018945 | 0.0004748 | 0 | 0 | 1 | 0.99143 | -0.16491 | 0.4 | 1 | 1.1 | 0.9
40 | 1 | 0.010658 | 0.0026712 | 0 | 0 | 1 | 0.99147 | -0.16405 | 0.4 | 1 | 1.1 | 0.9
7 | 1 | 0.015055 | 0.0037731 | 0 | 0 | 1 | 0.98586 | -0.27175 | 0.4 | 1 | 1.1 | 0.9
9 | 1 | 0 | 0 | 0 | 0 | 1 | 0.98677 | -0.254 | 0.4 | 1 | 1.1 | 0.9
38 | 1 | 0 | 0 | 0 | 0 | 1 | 0.98433 | -0.30156 | 0.4 | 1 | 1.1 | 0.9
31 | 1 | 0 | 0 | 0 | 0 | 1 | 0.9893 | -0.20499 | 0.4 | 1 | 1.1 | 0.9
36 | 1 | 0.0027383 | 0.00068629 | 0 | 0 | 1 | 0.98351 | -0.31748 | 0.4 | 1 | 1.1 | 0.9
37 | 1 | 0.0093248 | 0.002337 | 0 | 0 | 1 | 0.98425 | -0.30308 | 0.4 | 1 | 1.1 | 0.9
35 | 1 | 0 | 0 | 0 | 0 | 1 | 0.98294 | -0.32864 | 0.4 | 1 | 1.1 | 0.9
46 | 1 | 0.0020289 | 0.00050848 | 0 | 0 | 1 | 0.99133 | -0.16688 | 0.4 | 1 | 1.1 | 0.9
30 | 1 | 0 | 0 | 0 | 0 | 1 | 0.99132 | -0.16603 | 0.4 | 1 | 1.1 | 0.9
32 | 1 | 0.012061 | 0.0030227 | 0 | 0 | 1 | 0.99335 | -0.12704 | 0.4 | 1 | 1.1 | 0.9
29 | 1 | 0.0022815 | 0.00057181 | 0 | 0 | 1 | 0.9903 | -0.18578 | 0.4 | 1 | 1.1 | 0.9
42 | 1 | 0.0079217 | 0.0019854 | 0 | 0 | 1 | 0.99101 | -0.17296 | 0.4 | 1 | 1.1 | 0.9
13 | 1 | 0.023315 | 0.0058433 | 0 | 0 | 1 | 0.99717 | -0.054154 | 0.4 | 1 | 1.1 | 0.9
45 | 1 | 0 | 0 | 0 | 0 | 1 | 0.99802 | -0.03782 | 0.4 | 1 | 1.1 | 0.9
49 | 1 | 0.0054404 | 0.0013635 | 0 | 0 | 1 | 0.99956 | -0.0084395 | 0.4 | 1 | 1.1 | 0.9
44 | 1 | 0.011867 | 0.0029742 | 0 | 0 | 1 | 0.99655 | -0.065852 | 0.4 | 1 | 1.1 | 0.9
14 | 1 | 0.0039578 | 0.00099191 | 0 | 0 | 1 | 0.97689 | -0.44431 | 0.4 | 1 | 1.1 | 0.9
15 | 1 | 0.0046887 | 0.0011751 | 0 | 0 | 1 | 0.97683 | -0.44534 | 0.4 | 1 | 1.1 | 0.9
16 | 1 | 0.0055608 | 0.0013937 | 0 | 0 | 1 | 0.97621 | -0.45765 | 0.4 | 1 | 1.1 | 0.9
83 | 1 | 0.0027828 | 0.00069742 | 0 | 0 | 1 | 0.97966 | -0.39015 | 0.4 | 1 | 1.1 | 0.9
18 | 1 | 0.0048832 | 0.0012239 | 0 | 0 | 1 | 0.97571 | -0.46739 | 0.4 | 1 | 1.1 | 0.9
82 | 1 | 0.017352 | 0.0043487 | 0 | 0 | 1 | 0.97994 | -0.38463 | 0.4 | 1 | 1.1 | 0.9
19 | 1 | 0.004552 | 0.0011408 | 0 | 0 | 1 | 0.97474 | -0.48647 | 0.4 | 1 | 1.1 | 0.9
20 | 1 | 0.0028179 | 0.00070624 | 0 | 0 | 1 | 0.9743 | -0.49509 | 0.4 | 1 | 1.1 | 0.9
21 | 1 | 0.0039562 | 0.00099151 | 0 | 0 | 1 | 0.97197 | -0.54093 | 0.4 | 1 | 1.1 | 0.9
22 | 1 | 0.0027225 | 0.00068233 | 0 | 0 | 1 | 0.97176 | -0.54519 | 0.4 | 1 | 1.1 | 0.9
23 | 1 | 0.0054556 | 0.0013673 | 0 | 0 | 1 | 0.9714 | -0.55226 | 0.4 | 1 | 1.1 | 0.9
24 | 1 | 0.0026699 | 0.00066913 | 0 | 0 | 1 | 0.97122 | -0.55591 | 0.4 | 1 | 1.1 | 0.9
25 | 1 | 0.0091541 | 0.0022942 | 0 | 0 | 1 | 0.97076 | -0.56495 | 0.4 | 1 | 1.1 | 0.9
26 | 1 | 0.0099473 | 0.002493 | 0 | 0 | 1 | 0.97075 | -0.56507 | 0.4 | 1 | 1.1 | 0.9
27 | 1 | 0.0059137 | 0.0014821 | 0 | 0 | 1 | 0.97049 | -0.57036 | 0.4 | 1 | 1.1 | 0.9
28 | 1 | 0.0033669 | 0.00084381 | 0 | 0 | 1 | 0.97038 | -0.57241 | 0.4 | 1 | 1.1 | 0.9
43 | 1 | 0 | 0 | 0 | 0 | 1 | 0.99526 | -0.090495 | 0.4 | 1 | 1.1 | 0.9
34 | 1 | 0.0016074 | 0.00040284 | 0 | 0 | 1 | 0.98291 | -0.32916 | 0.4 | 1 | 1.1 | 0.9
86 | 1 | 0.014356 | 0.0035979 | 0 | 0 | 1 | 0.98145 | -0.35776 | 0.4 | 1 | 1.1 | 0.9
50 | 3 | 0.017962 | 0.0045017 | 0 | 0 | 1 | 1 | 0 | 0.4 | 1 | 1.1 | 0.9
47 | 1 | 0.012065 | 0.0030238 | 0 | 0 | 1 | 0.98061 | -0.37232 | 0.4 | 1 | 1.1 | 0.9
48 | 1 | 0.0044724 | 0.0011209 | 0 | 0 | 1 | 0.98088 | -0.36719 | 0.4 | 1 | 1.1 | 0.9
58 | 1 | 0.0024425 | 0.00061215 | 0 | 0 | 1 | 0.9809 | -0.36675 | 0.4 | 1 | 1.1 | 0.9
59 | 1 | 0.0065396 | 0.001639 | 0 | 0 | 1 | 0.98106 | -0.36363 | 0.4 | 1 | 1.1 | 0.9
51 | 1 | 0.0052929 | 0.0013265 | 0 | 0 | 1 | 0.99968 | -0.0059715 | 0.4 | 1 | 1.1 | 0.9
52 | 1 | 0.022891 | 0.005737 | 0 | 0 | 1 | 0.99887 | -0.021264 | 0.4 | 1 | 1.1 | 0.9
53 | 1 | 0.0050998 | 0.0012781 | 0 | 0 | 1 | 0.99885 | -0.02167 | 0.4 | 1 | 1.1 | 0.9
54 | 1 | 0.0043641 | 0.0010938 | 0 | 0 | 1 | 0.99796 | -0.038519 | 0.4 | 1 | 1.1 | 0.9
55 | 1 | 0.012793 | 0.0032062 | 0 | 0 | 1 | 0.99661 | -0.064077 | 0.4 | 1 | 1.1 | 0.9
56 | 1 | 0.010347 | 0.0025932 | 0 | 0 | 1 | 0.99455 | -0.10334 | 0.4 | 1 | 1.1 | 0.9
57 | 1 | 0.0042283 | 0.0010597 | 0 | 0 | 1 | 0.99377 | -0.1181 | 0.4 | 1 | 1.1 | 0.9
63 | 1 | 0.0042349 | 0.0010614 | 0 | 0 | 1 | 0.99361 | -0.12121 | 0.4 | 1 | 1.1 | 0.9
64 | 1 | 0.0033932 | 0.00085041 | 0 | 0 | 1 | 0.99204 | -0.151 | 0.4 | 1 | 1.1 | 0.9
60 | 1 | 0.003445 | 0.00086341 | 0 | 0 | 1 | 0.98139 | -0.35706 | 0.4 | 1 | 1.1 | 0.9
61 | 1 | 0.0040215 | 0.0010079 | 0 | 0 | 1 | 0.98143 | -0.3564 | 0.4 | 1 | 1.1 | 0.9
62 | 1 | 0.0029076 | 0.00072872 | 0 | 0 | 1 | 0.98199 | -0.34541 | 0.4 | 1 | 1.1 | 0.9
68 | 1 | 0.003233 | 0.00081026 | 0 | 0 | 1 | 0.98224 | -0.34043 | 0.4 | 1 | 1.1 | 0.9
69 | 1 | 0.00151 | 0.00037844 | 0 | 0 | 1 | 0.98266 | -0.33236 | 0.4 | 1 | 1.1 | 0.9
65 | 1 | 0.0032457 | 0.00081346 | 0 | 0 | 1 | 0.992 | -0.15182 | 0.4 | 1 | 1.1 | 0.9
66 | 1 | 0.0072666 | 0.0018212 | 0 | 0 | 1 | 0.99072 | -0.17642 | 0.4 | 1 | 1.1 | 0.9
67 | 1 | 0.0028795 | 0.00072168 | 0 | 0 | 1 | 0.98953 | -0.19905 | 0.4 | 1 | 1.1 | 0.9
84 | 1 | 0 | 0 | 0 | 0 | 1 | 0.98767 | -0.2348 | 0.4 | 1 | 1.1 | 0.9
85 | 1 | 0 | 0 | 0 | 0 | 1 | 0.98617 | -0.26375 | 0.4 | 1 | 1.1 | 0.9
75 | 1 | 0 | 0 | 0 | 0 | 1 | 0.98697 | -0.24846 | 0.4 | 1 | 1.1 | 0.9
70 | 1 | 0.0011242 | 0.00028174 | 0 | 0 | 1 | 0.98281 | -0.32944 | 0.4 | 1 | 1.1 | 0.9
74 | 1 | 0 | 0 | 0 | 0 | 1 | 0.98336 | -0.3186 | 0.4 | 1 | 1.1 | 0.9
76 | 1 | 0.0038879 | 0.00097439 | 0 | 0 | 1 | 0.9832 | -0.32177 | 0.4 | 1 | 1.1 | 0.9
72 | 1 | 0.0028768 | 0.00072099 | 0 | 0 | 1 | 0.98418 | -0.30274 | 0.4 | 1 | 1.1 | 0.9
71 | 1 | 0.0024653 | 0.00061785 | 0 | 0 | 1 | 0.98464 | -0.29375 | 0.4 | 1 | 1.1 | 0.9
73 | 1 | 0.0024146 | 0.00060517 | 0 | 0 | 1 | 0.98537 | -0.27948 | 0.4 | 1 | 1.1 | 0.9
77 | 1 | 0.011199 | 0.0028067 | 0 | 0 | 1 | 0.98016 | -0.3804 | 0.4 | 1 | 1.1 | 0.9
78 | 1 | 0.0044695 | 0.0011202 | 0 | 0 | 1 | 0.98039 | -0.37597 | 0.4 | 1 | 1.1 | 0.9
79 | 1 | 0.0044458 | 0.0011142 | 0 | 0 | 1 | 0.98086 | -0.36673 | 0.4 | 1 | 1.1 | 0.9
87 | 1 | 0.017901 | 0.0044864 | 0 | 0 | 1 | 0.98347 | -0.31605 | 0.4 | 1 | 1.1 | 0.9
80 | 1 | 0.0038071 | 0.00095416 | 0 | 0 | 1 | 0.98012 | -0.38123 | 0.4 | 1 | 1.1 | 0.9
81 | 1 | 0.0036677 | 0.00091921 | 0 | 0 | 1 | 0.97998 | -0.38392 | 0.4 | 1 | 1.1 | 0.9

## generator_data
GEN_BUS | PG | QG | QMAX | QMIN | VG | MBASE | GEN_STATUS | PMAX | PMIN
50 | 0.46846 | 0.1195 | 10 | -10 | 1 | 100 | 1 | 10 | 0

## branch_data
F_BUS | T_BUS | BR_R | BR_X | BR_B | RATE_A | RATE_B | RATE_C | TAP | SHIFT | BR_STATUS | ANGMIN | ANGMAX | P_in | Q_in | P_out | Q_out
1 | 2 | 1.6102 | 1.0305 | 2.704e-09 | 0 | 0 | 0 | 0 | 0 | 1 | -90 | 90 | 0.045571 | 0.011453 | -0.045535 | -0.01143
1 | 3 | 0.40341 | 0.25818 | 6.7743e-10 | 0 | 0 | 0 | 0 | 0 | 1 | -90 | 90 | -0.047331 | -0.011894 | 0.04734 | 0.0119
2 | 4 | 0.76191 | 0.48762 | 1.2795e-09 | 0 | 0 | 0 | 0 | 0 | 1 | -90 | 90 | 0.034262 | 0.0086047 | -0.034252 | -0.0085986
3 | 5 | 1.8527 | 1.1857 | 3.1112e-09 | 0 | 0 | 0 | 0 | 0 | 1 | -90 | 90 | -0.051917 | -0.013047 | 0.051971 | 0.013081
4 | 8 | 1.6268 | 1.0412 | 2.7319e-09 | 0 | 0 | 0 | 0 | 0 | 1 | -90 | 90 | 0.031911 | 0.0080119 | -0.031893 | -0.0080008
5 | 11 | 0.14921 | 0.095494 | 2.5056e-10 | 0 | 0 | 0 | 0 | 0 | 1 | -90 | 90 | -0.061945 | -0.015581 | 0.061951 | 0.015585
8 | 10 | 3.0483 | 1.9509 | 5.119e-09 | 0 | 0 | 0 | 0 | 0 | 1 | -90 | 90 | 0.019331 | 0.0048501 | -0.019319 | -0.0048427
8 | 41 | 2.5521 | 1.6333 | 4.2856e-09 | 0 | 0 | 0 | 0 | 0 | 1 | -90 | 90 | 0.012562 | 0.0031507 | -0.012558 | -0.0031483
11 | 12 | 2.0412 | 1.3064 | 3.4278e-09 | 0 | 0 | 0 | 0 | 0 | 1 | -90 | 90 | -0.063362 | -0.015938 | 0.06345 | 0.015994
10 | 46 | 2.1003 | 1.3442 | 3.5269e-09 | 0 | 0 | 0 | 0 | 0 | 1 | -90 | 90 | 0.0099551 | 0.0024958 | -0.0099528 | -0.0024947
41 | 40 | 2.8091 | 1.7978 | 4.7173e-09 | 0 | 0 | 0 | 0 | 0 | 1 | -90 | 90 | 0.012558 | 0.0031483 | -0.012553 | -0.0031457
12 | 13 | 0.21012 | 0.13447 | 3.5284e-10 | 0 | 0 | 0 | 0 | 0 | 1 | -90 | 90 | -0.072535 | -0.018271 | 0.072547 | 0.018279
6 | 40 | 1.9937 | 1.276 | 3.348e-09 | 0 | 0 | 0 | 0 | 0 | 1 | -90 | 90 | -0.0018945 | -0.0004748 | 0.0018945 | 0.00047452
7 | 9 | 1.7962 | 1.1496 | 3.0163e-09 | 0 | 0 | 0 | 0 | 0 | 1 | -90 | 90 | -0.043164 | -0.010847 | 0.043201 | 0.01087
7 | 38 | 4.6255 | 2.9603 | 7.7674e-09 | 0 | 0 | 0 | 0 | 0 | 1 | -90 | 90 | 0.028109 | 0.007074 | -0.02807 | -0.0070491
9 | 31 | 4.9769 | 3.1852 | 8.3575e-09 | 0 | 0 | 0 | 0 | 0 | 1 | -90 | 90 | -0.043201 | -0.01087 | 0.043302 | 0.010934
38 | 37 | 0.23618 | 0.15116 | 3.9661e-10 | 0 | 0 | 0 | 0 | 0 | 1 | -90 | 90 | 0.02807 | 0.0070491 | -0.028067 | -0.0070479
31 | 29 | 1.9576 | 1.2528 | 3.2873e-09 | 0 | 0 | 0 | 0 | 0 | 1 | -90 | 90 | -0.043302 | -0.010934 | 0.043342 | 0.010959
36 | 37 | 3.3379 | 2.1363 | 5.6053e-09 | 0 | 0 | 0 | 0 | 0 | 1 | -90 | 90 | -0.01873 | -0.0047032 | 0.018743 | 0.0047109
36 | 35 | 3.029 | 1.9386 | 5.0866e-09 | 0 | 0 | 0 | 0 | 0 | 1 | -90 | 90 | 0.015992 | 0.0040169 | -0.015983 | -0.0040119
35 | 86 | 8.7698 | 5.6127 | 1.4727e-08 | 0 | 0 | 0 | 0 | 0 | 1 | -90 | 90 | 0.014376 | 0.0036093 | -0.014356 | -0.0035979
35 | 34 | 1.4094 | 0.90202 | 2.3668e-09 | 0 | 0 | 0 | 0 | 0 | 1 | -90 | 90 | 0.0016074 | 0.00040264 | -0.0016073 | -0.00040285
46 | 42 | 3.3816 | 2.1642 | 5.6786e-09 | 0 | 0 | 0 | 0 | 0 | 1 | -90 | 90 | 0.0079239 | 0.0019863 | -0.0079217 | -0.0019854
30 | 32 | 3.7929 | 2.4275 | 6.3693e-09 | 0 | 0 | 0 | 0 | 0 | 1 | -90 | 90 | -0.045667 | -0.011559 | 0.045753 | 0.011613
30 | 29 | 1.9148 | 1.2255 | 3.2155e-09 | 0 | 0 | 0 | 0 | 0 | 1 | -90 | 90 | 0.045667 | 0.011559 | -0.045624 | -0.011531
32 | 43 | 2.8195 | 1.8045 | 4.7347e-09 | 0 | 0 | 0 | 0 | 0 | 1 | -90 | 90 | -0.057813 | -0.014635 | 0.057915 | 0.0147
13 | 45 | 0.76205 | 0.48771 | 1.2797e-09 | 0 | 0 | 0 | 0 | 0 | 1 | -90 | 90 | -0.095862 | -0.024122 | 0.095937 | 0.02417
45 | 49 | 0.79658 | 0.50981 | 2.6753e-09 | 0 | 0 | 0 | 0 | 0 | 1 | -90 | 90 | -0.16588 | -0.041948 | 0.16612 | 0.042097
45 | 44 | 1.8031 | 1.154 | 3.0279e-09 | 0 | 0 | 0 | 0 | 0 | 1 | -90 | 90 | 0.069945 | 0.017778 | -0.069851 | -0.017718
49 | 50 | 0.22195 | 0.14205 | 1.1181e-09 | 0 | 0 | 0 | 0 | 0 | 1 | -90 | 90 | -0.17156 | -0.043461 | 0.17163 | 0.043505
44 | 43 | 1.9073 | 1.2207 | 3.2029e-09 | 0 | 0 | 0 | 0 | 0 | 1 | -90 | 90 | 0.057984 | 0.014744 | -0.057915 | -0.0147
14 | 15 | 0.93479 | 0.59827 | 1.5698e-09 | 0 | 0 | 0 | 0 | 0 | 1 | -90 | 90 | 0.0046889 | 0.0011751 | -0.0046886 | -0.0011751
14 | 16 | 0.93436 | 0.59799 | 1.569e-09 | 0 | 0 | 0 | 0 | 0 | 1 | -90 | 90 | 0.061264 | 0.015456 | -0.061225 | -0.015431
14 | 83 | 3.3356 | 2.1348 | 1.1203e-08 | 0 | 0 | 0 | 0 | 0 | 1 | -90 | 90 | -0.069911 | -0.017623 | 0.070093 | 0.017738
16 | 18 | 0.75055 | 0.48035 | 1.2604e-09 | 0 | 0 | 0 | 0 | 0 | 1 | -90 | 90 | 0.055665 | 0.014037 | -0.055639 | -0.014021
83 | 82 | 0.3281 | 0.20998 | 1.6529e-09 | 0 | 0 | 0 | 0 | 0 | 1 | -90 | 90 | -0.072875 | -0.018435 | 0.072895 | 0.018447
18 | 19 | 1.6084 | 1.0293 | 2.7009e-09 | 0 | 0 | 0 | 0 | 0 | 1 | -90 | 90 | 0.050755 | 0.012797 | -0.050709 | -0.012768
82 | 81 | 0.034038 | 0.021784 | 1.7148e-10 | 0 | 0 | 0 | 0 | 0 | 1 | -90 | 90 | -0.090246 | -0.022796 | 0.090249 | 0.022798
19 | 20 | 0.79751 | 0.51041 | 1.3392e-09 | 0 | 0 | 0 | 0 | 0 | 1 | -90 | 90 | 0.046157 | 0.011627 | -0.046138 | -0.011615
20 | 21 | 4.5061 | 2.8839 | 7.5669e-09 | 0 | 0 | 0 | 0 | 0 | 1 | -90 | 90 | 0.04332 | 0.010908 | -0.043226 | -0.010849
21 | 22 | 0.45887 | 0.29367 | 7.7056e-10 | 0 | 0 | 0 | 0 | 0 | 1 | -90 | 90 | 0.039269 | 0.0098571 | -0.039262 | -0.0098521
22 | 23 | 0.82026 | 0.52497 | 1.3774e-09 | 0 | 0 | 0 | 0 | 0 | 1 | -90 | 90 | 0.036539 | 0.0091698 | -0.036527 | -0.009162
23 | 24 | 0.49705 | 0.31811 | 8.3469e-10 | 0 | 0 | 0 | 0 | 0 | 1 | -90 | 90 | 0.031071 | 0.0077946 | -0.031066 | -0.0077913
24 | 25 | 1.345 | 0.86083 | 2.2587e-09 | 0 | 0 | 0 | 0 | 0 | 1 | -90 | 90 | 0.028396 | 0.0071221 | -0.028384 | -0.0071145
25 | 26 | 0.026216 | 0.016779 | 4.4025e-11 | 0 | 0 | 0 | 0 | 0 | 1 | -90 | 90 | 0.01923 | 0.0048202 | -0.01923 | -0.0048201
26 | 27 | 2.4076 | 1.5408 | 4.043e-09 | 0 | 0 | 0 | 0 | 0 | 1 | -90 | 90 | 0.0092829 | 0.002327 | -0.0092806 | -0.0023258
27 | 28 | 2.5681 | 1.6436 | 4.3125e-09 | 0 | 0 | 0 | 0 | 0 | 1 | -90 | 90 | 0.0033671 | 0.00084366 | -0.0033667 | -0.00084385
50 | 51 | 0.097391 | 0.06233 | 4.9064e-10 | 0 | 0 | 0 | 0 | 0 | 1 | -90 | 90 | 0.27887 | 0.071497 | -0.27879 | -0.071446
47 | 48 | 1.8349 | 1.1743 | 3.0812e-09 | 0 | 0 | 0 | 0 | 0 | 1 | -90 | 90 | -0.012065 | -0.0030238 | 0.012068 | 0.0030254
48 | 58 | 0.11421 | 0.073094 | 1.9179e-10 | 0 | 0 | 0 | 0 | 0 | 1 | -90 | 90 | -0.01654 | -0.0041463 | 0.016541 | 0.0041465
58 | 59 | 0.70941 | 0.45402 | 1.1913e-09 | 0 | 0 | 0 | 0 | 0 | 1 | -90 | 90 | -0.018983 | -0.0047587 | 0.018986 | 0.0047604
59 | 60 | 1.1108 | 0.71093 | 1.8654e-09 | 0 | 0 | 0 | 0 | 0 | 1 | -90 | 90 | -0.025525 | -0.0063994 | 0.025533 | 0.0064043
51 | 52 | 0.25403 | 0.16258 | 1.2798e-09 | 0 | 0 | 0 | 0 | 0 | 1 | -90 | 90 | 0.2735 | 0.070119 | -0.27329 | -0.06999
52 | 53 | 0.0073486 | 0.0047031 | 3.7021e-11 | 0 | 0 | 0 | 0 | 0 | 1 | -90 | 90 | 0.2504 | 0.064253 | -0.2504 | -0.064249
53 | 54 | 0.31178 | 0.19954 | 1.5707e-09 | 0 | 0 | 0 | 0 | 0 | 1 | -90 | 90 | 0.2453 | 0.062971 | -0.2451 | -0.062843
54 | 55 | 0.48056 | 0.30756 | 2.421e-09 | 0 | 0 | 0 | 0 | 0 | 1 | -90 | 90 | 0.24073 | 0.061749 | -0.24044 | -0.061559
55 | 56 | 0.77762 | 0.49768 | 3.9175e-09 | 0 | 0 | 0 | 0 | 0 | 1 | -90 | 90 | 0.22764 | 0.058353 | -0.22721 | -0.058076
56 | 57 | 0.30566 | 0.19562 | 1.5399e-09 | 0 | 0 | 0 | 0 | 0 | 1 | -90 | 90 | 0.21686 | 0.055483 | -0.21671 | -0.055384
57 | 63 | 0.065764 | 0.042089 | 3.3131e-10 | 0 | 0 | 0 | 0 | 0 | 1 | -90 | 90 | 0.21248 | 0.054325 | -0.21245 | -0.054304
63 | 64 | 0.64047 | 0.4099 | 3.2266e-09 | 0 | 0 | 0 | 0 | 0 | 1 | -90 | 90 | 0.20821 | 0.053243 | -0.20791 | -0.053051
64 | 65 | 0.017919 | 0.011468 | 9.0274e-11 | 0 | 0 | 0 | 0 | 0 | 1 | -90 | 90 | 0.20452 | 0.052201 | -0.20451 | -0.052196
60 | 61 | 0.097691 | 0.062522 | 1.6405e-10 | 0 | 0 | 0 | 0 | 0 | 1 | -90 | 90 | -0.028978 | -0.0072677 | 0.028979 | 0.0072683
61 | 62 | 1.4389 | 0.92089 | 2.4163e-09 | 0 | 0 | 0 | 0 | 0 | 1 | -90 | 90 | -0.033001 | -0.0082762 | 0.033018 | 0.008287
62 | 68 | 0.59985 | 0.38391 | 1.0073e-09 | 0 | 0 | 0 | 0 | 0 | 1 | -90 | 90 | -0.035926 | -0.0090157 | 0.035934 | 0.0090211
68 | 69 | 0.89309 | 0.57158 | 1.4997e-09 | 0 | 0 | 0 | 0 | 0 | 1 | -90 | 90 | -0.039167 | -0.0098314 | 0.039182 | 0.0098409
69 | 70 | 0.31078 | 0.1989 | 5.2188e-10 | 0 | 0 | 0 | 0 | 0 | 1 | -90 | 90 | -0.040692 | -0.010219 | 0.040698 | 0.010223
65 | 66 | 0.54495 | 0.34877 | 2.7454e-09 | 0 | 0 | 0 | 0 | 0 | 1 | -90 | 90 | 0.20127 | 0.051382 | -0.20103 | -0.05123
66 | 67 | 0.51893 | 0.33211 | 2.6143e-09 | 0 | 0 | 0 | 0 | 0 | 1 | -90 | 90 | 0.19376 | 0.049409 | -0.19355 | -0.049274
67 | 84 | 0.83007 | 0.53124 | 4.1817e-09 | 0 | 0 | 0 | 0 | 0 | 1 | -90 | 90 | 0.19067 | 0.048552 | -0.19034 | -0.048343
84 | 85 | 0.93432 | 0.59797 | 4.7069e-09 | 0 | 0 | 0 | 0 | 0 | 1 | -90 | 90 | 0.13665 | 0.034777 | -0.13646 | -0.034656
84 | 75 | 1.1175 | 0.71518 | 5.6296e-09 | 0 | 0 | 0 | 0 | 0 | 1 | -90 | 90 | 0.053694 | 0.013566 | -0.053659 | -0.013544
85 | 87 | 1.6805 | 1.0755 | 8.4659e-09 | 0 | 0 | 0 | 0 | 0 | 1 | -90 | 90 | 0.13646 | 0.034656 | -0.13612 | -0.034437
75 | 73 | 2.5315 | 1.6201 | 8.5021e-09 | 0 | 0 | 0 | 0 | 0 | 1 | -90 | 90 | 0.053659 | 0.013544 | -0.053579 | -0.013494
70 | 74 | 1.1247 | 0.71978 | 1.8886e-09 | 0 | 0 | 0 | 0 | 0 | 1 | -90 | 90 | -0.041822 | -0.010505 | 0.041844 | 0.010518
74 | 76 | 3.5306 | 2.2596 | 5.9288e-09 | 0 | 0 | 0 | 0 | 0 | 1 | -90 | 90 | 0.0038884 | 0.00097421 | -0.0038878 | -0.0009744
74 | 72 | 1.5071 | 0.96455 | 2.5308e-09 | 0 | 0 | 0 | 0 | 0 | 1 | -90 | 90 | -0.045732 | -0.011492 | 0.045767 | 0.011514
72 | 71 | 0.80396 | 0.51454 | 1.3501e-09 | 0 | 0 | 0 | 0 | 0 | 1 | -90 | 90 | -0.048643 | -0.012235 | 0.048664 | 0.012249
71 | 73 | 1.2173 | 0.77909 | 2.0442e-09 | 0 | 0 | 0 | 0 | 0 | 1 | -90 | 90 | -0.05113 | -0.012866 | 0.051164 | 0.012889
77 | 78 | 1.7047 | 1.091 | 2.8627e-09 | 0 | 0 | 0 | 0 | 0 | 1 | -90 | 90 | -0.011199 | -0.0028068 | 0.011201 | 0.002808
78 | 79 | 2.5431 | 1.6276 | 4.2706e-09 | 0 | 0 | 0 | 0 | 0 | 1 | -90 | 90 | -0.015671 | -0.0039282 | 0.015677 | 0.0039322
79 | 80 | 0.64246 | 0.41117 | 3.2366e-09 | 0 | 0 | 0 | 0 | 0 | 1 | -90 | 90 | 0.097804 | 0.024722 | -0.097736 | -0.024679
79 | 87 | 1.8667 | 1.1947 | 9.4042e-09 | 0 | 0 | 0 | 0 | 0 | 1 | -90 | 90 | -0.11793 | -0.029769 | 0.11821 | 0.029951
80 | 81 | 0.12408 | 0.079413 | 6.2511e-10 | 0 | 0 | 0 | 0 | 0 | 1 | -90 | 90 | 0.093929 | 0.023725 | -0.093917 | -0.023717