## bus_data
BUS_I | BUS_TYPE | Pd | Qd | Gs | Bs | area | Vm | Va | baseKV | zone | Vmax | Vmin
1 | 1 | 0.020666 | 0.0051794 | 0 | 0 | 1 | 0.98517 | -0.28559 | 0.4 | 1 | 1.1 | 0.9
3 | 1 | 0 | 0 | 0 | 0 | 1 | 0.98554 | -0.27833 | 0.4 | 1 | 1.1 | 0.9
5 | 1 | 0.023326 | 0.005846 | 0 | 0 | 1 | 0.98631 | -0.26321 | 0.4 | 1 | 1.1 | 0.9
4 | 1 | 0.0040407 | 0.0010127 | 0 | 0 | 1 | 0.99102 | -0.17215 | 0.4 | 1 | 1.1 | 0.9
7 | 1 | 0.027725 | 0.0069485 | 0 | 0 | 1 | 0.99118 | -0.16902 | 0.4 | 1 | 1.1 | 0.9
8 | 1 | 0 | 0 | 0 | 0 | 1 | 0.98811 | -0.22824 | 0.4 | 1 | 1.1 | 0.9
6 | 1 | 0 | 0 | 0 | 0 | 1 | 0.98792 | -0.23192 | 0.4 | 1 | 1.1 | 0.9
47 | 1 | 0.0076292 | 0.001912 | 0 | 0 | 1 | 0.9877 | -0.23621 | 0.4 | 1 | 1.1 | 0.9
15 | 1 | 0.0026806 | 0.00067181 | 0 | 0 | 1 | 0.99243 | -0.14471 | 0.4 | 1 | 1.1 | 0.9
11 | 1 | 0 | 0 | 0 | 0 | 1 | 0.98864 | -0.21798 | 0.4 | 1 | 1.1 | 0.9
12 | 1 | 0 | 0 | 0 | 0 | 1 | 0.99352 | -0.1238 | 0.4 | 1 | 1.1 | 0.9
13 | 1 | 0.0083032 | 0.002081 | 0 | 0 | 1 | 0.98829 | -0.22474 | 0.4 | 1 | 1.1 | 0.9
9 | 1 | 0.018917 | 0.0047409 | 0 | 0 | 1 | 0.98889 | -0.21326 | 0.4 | 1 | 1.1 | 0.9
10 | 1 | 0.010959 | 0.0027465 | 0 | 0 | 1 | 0.99087 | -0.1748 | 0.4 | 1 | 1.1 | 0.9
14 | 1 | 0 | 0 | 0 | 0 | 1 | 0.99496 | -0.095991 | 0.4 | 1 | 1.1 | 0.9
16 | 1 | 0.013095 | 0.003282 | 0 | 0 | 1 | 0.98784 | -0.23363 | 0.4 | 1 | 1.1 | 0.9
17 | 1 | 0 | 0 | 0 | 0 | 1 | 0.99508 | -0.093689 | 0.4 | 1 | 1.1 | 0.9
18 | 1 | 0.0081554 | 0.0020439 | 0 | 0 | 1 | 0.99467 | -0.1017 | 0.4 | 1 | 1.1 | 0.9
19 | 1 | 0.0043065 | 0.0010793 | 0 | 0 | 1 | 0.99451 | -0.10476 | 0.4 | 1 | 1.1 | 0.9
46 | 1 | 0.0070797 | 0.0017743 | 0 | 0 | 1 | 0.98766 | -0.23701 | 0.4 | 1 | 1.1 | 0.9
28 | 1 | 0.0048308 | 0.0012107 | 0 | 0 | 1 | 0.99785 | -0.040882 | 0.4 | 1 | 1.1 | 0.9
29 | 1 | 0.010027 | 0.0025131 | 0 | 0 | 1 | 0.99402 | -0.11399 | 0.4 | 1 | 1.1 | 0.9
30 | 1 | 0.0050035 | 0.001254 | 0 | 0 | 1 | 0.99448 | -0.1054 | 0.4 | 1 | 1.1 | 0.9
20 | 1 | 0.0068017 | 0.0017047 | 0 | 0 | 1 | 0.99414 | -0.11183 | 0.4 | 1 | 1.1 | 0.9
31 | 3 | 0.048787 | 0.012227 | 0 | 0 | 1 | 1 | 0 | 0.4 | 1 | 1.1 | 0.9
26 | 1 | 0.066225 | 0.016598 | 0 | 0 | 1 | 0.99049 | -0.18204 | 0.4 | 1 | 1.1 | 0.9
45 | 1 | 0.00551 | 0.0013809 | 0 | 0 | 1 | 0.9944 | -0.10681 | 0.4 | 1 | 1.1 | 0.9
21 | 1 | 0.0075653 | 0.0018961 | 0 | 0 | 1 | 0.99413 | -0.11202 | 0.4 | 1 | 1.1 | 0.9
22 | 1 | 0.0079895 | 0.0020024 | 0 | 0 | 1 | 0.98745 | -0.24096 | 0.4 | 1 | 1.1 | 0.9
23 | 1 | 0.0048565 | 0.0012171 | 0 | 0 | 1 | 0.98755 | -0.23898 | 0.4 | 1 | 1.1 | 0.9
24 | 1 | 0.0083618 | 0.0020957 | 0 | 0 | 1 | 0.98815 | -0.22725 | 0.4 | 1 | 1.1 | 0.9
25 | 1 | 0 | 0 | 0 | 0 | 1 | 0.98841 | -0.22228 | 0.4 | 1 | 1.1 | 0.9
27 | 1 | 0.015491 | 0.0038825 | 0 | 0 | 1 | 0.98778 | -0.2344 | 0.4 | 1 | 1.1 | 0.9
32 | 1 | 0.012264 | 0.0030738 | 0 | 0 | 1 | 0.98772 | -0.23551 | 0.4 | 1 | 1.1 | 0.9
33 | 1 | 0.011373 | 0.0028504 | 0 | 0 | 1 | 0.98594 | -0.27027 | 0.4 | 1 | 1.1 | 0.9
34 | 1 | 0.049885 | 0.012502 | 0 | 0 | 1 | 0.98506 | -0.28726 | 0.4 | 1 | 1.1 | 0.9
35 | 1 | 0.1044 | 0.026164 | 0 | 0 | 1 | 0.9849 | -0.29046 | 0.4 | 1 | 1.1 | 0.9
41 | 1 | 0.055971 | 0.014028 | 0 | 0 | 1 | 0.98377 | -0.31258 | 0.4 | 1 | 1.1 | 0.9
39 | 1 | 0.0048902 | 0.0012256 | 0 | 0 | 1 | 0.98373 | -0.31322 | 0.4 | 1 | 1.1 | 0.9
36 | 1 | 0.0076863 | 0.0019264 | 0 | 0 | 1 | 0.98344 | -0.31904 | 0.4 | 1 | 1.1 | 0.9
37 | 1 | 0.0047137 | 0.0011814 | 0 | 0 | 1 | 0.9835 | -0.31774 | 0.4 | 1 | 1.1 | 0.9
38 | 1 | 0.0033857 | 0.00084854 | 0 | 0 | 1 | 0.98341 | -0.31955 | 0.4 | 1 | 1.1 | 0.9

## generator_data
GEN_BUS | PG | QG | QMAX | QMIN | VG | MBASE | GEN_STATUS | PMAX | PMIN
31 | 0.60931 | 0.15519 | 10 | -10 | 1 | 100 | 1 | 10 | 0

## branch_data
F_BUS | T_BUS | BR_R | BR_X | BR_B | RATE_A | RATE_B | RATE_C | TAP | SHIFT | BR_STATUS | ANGMIN | ANGMAX | P_in | Q_in | P_out | Q_out
1 | 3 | 1.5277 | 0.97776 | 2.5655e-09 | 0 | 0 | 0 | 0 | 0 | 1 | -90 | 90 | -0.020666 | -0.0051794 | 0.020673 | 0.0051837
3 | 5 | 3.1881 | 2.0404 | 5.3538e-09 | 0 | 0 | 0 | 0 | 0 | 1 | -90 | 90 | -0.020673 | -0.0051837 | 0.020688 | 0.0051927
5 | 8 | 3.4722 | 2.2222 | 5.8307e-09 | 0 | 0 | 0 | 0 | 0 | 1 | -90 | 90 | -0.044014 | -0.011039 | 0.044087 | 0.011085
4 | 7 | 3.4071 | 2.1805 | 5.7214e-09 | 0 | 0 | 0 | 0 | 0 | 1 | -90 | 90 | -0.0040407 | -0.0010127 | 0.0040413 | 0.0010125
7 | 15 | 3.3742 | 2.1595 | 5.6662e-09 | 0 | 0 | 0 | 0 | 0 | 1 | -90 | 90 | -0.031766 | -0.007961 | 0.031803 | 0.007984
8 | 11 | 0.87055 | 0.55715 | 1.4619e-09 | 0 | 0 | 0 | 0 | 0 | 1 | -90 | 90 | -0.051719 | -0.012998 | 0.051745 | 0.013014
8 | 6 | 2.1076 | 1.3489 | 3.5392e-09 | 0 | 0 | 0 | 0 | 0 | 1 | -90 | 90 | 0.007632 | 0.0019132 | -0.0076307 | -0.0019126
6 | 47 | 2.4593 | 1.5739 | 4.1298e-09 | 0 | 0 | 0 | 0 | 0 | 1 | -90 | 90 | 0.0076307 | 0.0019126 | -0.0076291 | -0.0019121
15 | 12 | 2.6823 | 1.7166 | 4.5042e-09 | 0 | 0 | 0 | 0 | 0 | 1 | -90 | 90 | -0.034483 | -0.0086558 | 0.034518 | 0.0086774
11 | 13 | 1.0401 | 0.66564 | 1.7465e-09 | 0 | 0 | 0 | 0 | 0 | 1 | -90 | 90 | 0.028497 | 0.0071486 | -0.028488 | -0.0071429
11 | 9 | 0.25828 | 0.1653 | 4.3372e-10 | 0 | 0 | 0 | 0 | 0 | 1 | -90 | 90 | -0.080241 | -0.020163 | 0.08026 | 0.020175
12 | 14 | 0.8532 | 0.54605 | 2.8655e-09 | 0 | 0 | 0 | 0 | 0 | 1 | -90 | 90 | -0.1451 | -0.036628 | 0.1453 | 0.036752
12 | 10 | 2.0462 | 1.3096 | 3.4361e-09 | 0 | 0 | 0 | 0 | 0 | 1 | -90 | 90 | 0.11059 | 0.027951 | -0.11032 | -0.027778
13 | 16 | 1.9283 | 1.2341 | 3.2382e-09 | 0 | 0 | 0 | 0 | 0 | 1 | -90 | 90 | 0.020184 | 0.0050619 | -0.020176 | -0.0050567
9 | 10 | 1.7055 | 1.0915 | 2.864e-09 | 0 | 0 | 0 | 0 | 0 | 1 | -90 | 90 | -0.099176 | -0.024915 | 0.099358 | 0.025032
14 | 17 | 0.056211 | 0.035975 | 3.7757e-10 | 0 | 0 | 0 | 0 | 0 | 1 | -90 | 90 | -0.18266 | -0.046122 | 0.18268 | 0.046135
14 | 18 | 1.3561 | 0.86789 | 2.2772e-09 | 0 | 0 | 0 | 0 | 0 | 1 | -90 | 90 | 0.018676 | 0.0046829 | -0.018671 | -0.0046798
14 | 19 | 2.082 | 1.3325 | 3.4962e-09 | 0 | 0 | 0 | 0 | 0 | 1 | -90 | 90 | 0.018686 | 0.0046874 | -0.018678 | -0.0046828
16 | 46 | 2.0848 | 1.3343 | 3.501e-09 | 0 | 0 | 0 | 0 | 0 | 1 | -90 | 90 | 0.0070808 | 0.0017747 | -0.0070797 | -0.0017744
17 | 28 | 0.42786 | 0.27383 | 2.874e-09 | 0 | 0 | 0 | 0 | 0 | 1 | -90 | 90 | -0.55318 | -0.14015 | 0.55459 | 0.14105
17 | 29 | 0.24496 | 0.15678 | 1.6454e-09 | 0 | 0 | 0 | 0 | 0 | 1 | -90 | 90 | 0.3705 | 0.094015 | -0.37014 | -0.093784
18 | 30 | 1.5626 | 1 | 2.624e-09 | 0 | 0 | 0 | 0 | 0 | 1 | -90 | 90 | 0.010516 | 0.0026359 | -0.010514 | -0.002635
19 | 20 | 2.1817 | 1.3963 | 3.6637e-09 | 0 | 0 | 0 | 0 | 0 | 1 | -90 | 90 | 0.014372 | 0.0036035 | -0.014367 | -0.0036007
28 | 31 | 0.32998 | 0.21119 | 2.2165e-09 | 0 | 0 | 0 | 0 | 0 | 1 | -90 | 90 | -0.55942 | -0.14226 | 0.56052 | 0.14297
29 | 26 | 0.83996 | 0.53757 | 5.6421e-09 | 0 | 0 | 0 | 0 | 0 | 1 | -90 | 90 | 0.36011 | 0.091271 | -0.35894 | -0.09052
30 | 45 | 1.1276 | 0.72166 | 1.8935e-09 | 0 | 0 | 0 | 0 | 0 | 1 | -90 | 90 | 0.0055103 | 0.001381 | -0.00551 | -0.0013809
20 | 21 | 0.10923 | 0.06991 | 1.8343e-10 | 0 | 0 | 0 | 0 | 0 | 1 | -90 | 90 | 0.0075654 | 0.0018961 | -0.0075653 | -0.0018961
26 | 25 | 0.60637 | 0.38808 | 4.073e-09 | 0 | 0 | 0 | 0 | 0 | 1 | -90 | 90 | 0.29271 | 0.073923 | -0.29215 | -0.073563
22 | 23 | 1.0822 | 0.69263 | 1.8174e-09 | 0 | 0 | 0 | 0 | 0 | 1 | -90 | 90 | -0.0079895 | -0.0020024 | 0.0079902 | 0.0020027
23 | 24 | 3.9948 | 2.5567 | 6.7084e-09 | 0 | 0 | 0 | 0 | 0 | 1 | -90 | 90 | -0.012847 | -0.0032198 | 0.012854 | 0.0032238
24 | 25 | 1.0249 | 0.65596 | 1.7212e-09 | 0 | 0 | 0 | 0 | 0 | 1 | -90 | 90 | -0.021216 | -0.0053194 | 0.021221 | 0.0053225
25 | 27 | 0.19631 | 0.12564 | 1.3186e-09 | 0 | 0 | 0 | 0 | 0 | 1 | -90 | 90 | 0.27093 | 0.068241 | -0.27077 | -0.06814
27 | 32 | 0.0191 | 0.012224 | 1.283e-10 | 0 | 0 | 0 | 0 | 0 | 1 | -90 | 90 | 0.25528 | 0.064258 | -0.25527 | -0.064249
32 | 33 | 0.62626 | 0.40081 | 4.2066e-09 | 0 | 0 | 0 | 0 | 0 | 1 | -90 | 90 | 0.243 | 0.061176 | -0.2426 | -0.060918
33 | 34 | 0.32027 | 0.20497 | 2.1512e-09 | 0 | 0 | 0 | 0 | 0 | 1 | -90 | 90 | 0.23123 | 0.058068 | -0.23104 | -0.057948
34 | 35 | 0.076786 | 0.049143 | 2.5789e-10 | 0 | 0 | 0 | 0 | 0 | 1 | -90 | 90 | 0.18116 | 0.045446 | -0.18113 | -0.045428
35 | 41 | 1.2533 | 0.8021 | 2.1046e-09 | 0 | 0 | 0 | 0 | 0 | 1 | -90 | 90 | 0.076733 | 0.019264 | -0.076652 | -0.019212
41 | 39 | 0.13447 | 0.086062 | 2.2581e-10 | 0 | 0 | 0 | 0 | 0 | 1 | -90 | 90 | 0.020681 | 0.0051846 | -0.02068 | -0.0051842
39 | 37 | 1.2434 | 0.79578 | 2.088e-09 | 0 | 0 | 0 | 0 | 0 | 1 | -90 | 90 | 0.01579 | 0.0039586 | -0.015786 | -0.0039566
36 | 37 | 0.5056 | 0.32358 | 8.4904e-10 | 0 | 0 | 0 | 0 | 0 | 1 | -90 | 90 | -0.011072 | -0.0027749 | 0.011073 | 0.0027752
36 | 38 | 0.66508 | 0.42565 | 1.1168e-09 | 0 | 0 | 0 | 0 | 0 | 1 | -90 | 90 | 0.0033858 | 0.0008485 | -0.0033857 | -0.00084855