## bus_data
BUS_I | BUS_TYPE | Pd | Qd | Gs | Bs | area | Vm | Va | baseKV | zone | Vmax | Vmin
1 | 1 | 0.017807 | 0.0044629 | 0 | 0 | 1 | 0.98049 | -0.37447 | 0.4 | 1 | 1.1 | 0.9
2 | 1 | 0.0010036 | 0.00025152 | 0 | 0 | 1 | 0.98058 | -0.37262 | 0.4 | 1 | 1.1 | 0.9
3 | 1 | 0.00090532 | 0.00022689 | 0 | 0 | 1 | 0.98044 | -0.37536 | 0.4 | 1 | 1.1 | 0.9
4 | 1 | 0 | 0 | 0 | 0 | 1 | 0.98142 | -0.35629 | 0.4 | 1 | 1.1 | 0.9
53 | 1 | 0.0097405 | 0.0024412 | 0 | 0 | 1 | 0.98233 | -0.33863 | 0.4 | 1 | 1.1 | 0.9
7 | 1 | 0 | 0 | 0 | 0 | 1 | 0.97836 | -0.41578 | 0.4 | 1 | 1.1 | 0.9
69 | 1 | 0 | 0 | 0 | 0 | 1 | 0.98251 | -0.33507 | 0.4 | 1 | 1.1 | 0.9
8 | 1 | 0.0034524 | 0.00086526 | 0 | 0 | 1 | 0.97817 | -0.41948 | 0.4 | 1 | 1.1 | 0.9
5 | 1 | 0.0091639 | 0.0022967 | 0 | 0 | 1 | 0.97653 | -0.4516 | 0.4 | 1 | 1.1 | 0.9
6 | 1 | 0.0024277 | 0.00060844 | 0 | 0 | 1 | 0.97524 | -0.47671 | 0.4 | 1 | 1.1 | 0.9
10 | 1 | 0.041034 | 0.010284 | 0 | 0 | 1 | 0.97037 | -0.57284 | 0.4 | 1 | 1.1 | 0.9
47 | 3 | 0 | 0 | 0 | 0 | 1 | 1 | 0 | 0.4 | 1 | 1.1 | 0.9
72 | 1 | 0.002037 | 0.00051052 | 0 | 0 | 1 | 0.99855 | -0.027447 | 0.4 | 1 | 1.1 | 0.9
27 | 1 | 0.0026881 | 0.0006737 | 0 | 0 | 1 | 0.98654 | -0.25789 | 0.4 | 1 | 1.1 | 0.9
46 | 1 | 0 | 0 | 0 | 0 | 1 | 0.98689 | -0.25117 | 0.4 | 1 | 1.1 | 0.9
25 | 1 | 0.01293 | 0.0032406 | 0 | 0 | 1 | 0.98619 | -0.26483 | 0.4 | 1 | 1.1 | 0.9
11 | 1 | 0.0030196 | 0.00075678 | 0 | 0 | 1 | 0.99095 | -0.17232 | 0.4 | 1 | 1.1 | 0.9
12 | 1 | 0.003021 | 0.00075713 | 0 | 0 | 1 | 0.99085 | -0.17424 | 0.4 | 1 | 1.1 | 0.9
13 | 1 | 0 | 0 | 0 | 0 | 1 | 0.99106 | -0.17022 | 0.4 | 1 | 1.1 | 0.9
14 | 1 | 0.003021 | 0.00075713 | 0 | 0 | 1 | 0.9908 | -0.17522 | 0.4 | 1 | 1.1 | 0.9
15 | 1 | 0 | 0 | 0 | 0 | 1 | 0.98983 | -0.19375 | 0.4 | 1 | 1.1 | 0.9
16 | 1 | 0 | 0 | 0 | 0 | 1 | 0.99146 | -0.16266 | 0.4 | 1 | 1.1 | 0.9
30 | 1 | 0 | 0 | 0 | 0 | 1 | 0.98967 | -0.19679 | 0.4 | 1 | 1.1 | 0.9
28 | 1 | 0.0021576 | 0.00054074 | 0 | 0 | 1 | 0.9898 | -0.19439 | 0.4 | 1 | 1.1 | 0.9
22 | 1 | 0 | 0 | 0 | 0 | 1 | 0.9902 | -0.18685 | 0.4 | 1 | 1.1 | 0.9
79 | 1 | 0.0029486 | 0.00073899 | 0 | 0 | 1 | 0.99264 | -0.14003 | 0.4 | 1 | 1.1 | 0.9
38 | 1 | 0.0030208 | 0.00075709 | 0 | 0 | 1 | 0.98957 | -0.19885 | 0.4 | 1 | 1.1 | 0.9
62 | 1 | 0.0017928 | 0.00044931 | 0 | 0 | 1 | 0.98828 | -0.2236 | 0.4 | 1 | 1.1 | 0.9
29 | 1 | 0.0021576 | 0.00054074 | 0 | 0 | 1 | 0.98977 | -0.19495 | 0.4 | 1 | 1.1 | 0.9
82 | 1 | 0.0029479 | 0.00073882 | 0 | 0 | 1 | 0.99006 | -0.18959 | 0.4 | 1 | 1.1 | 0.9
19 | 1 | 0 | 0 | 0 | 0 | 1 | 0.98943 | -0.20173 | 0.4 | 1 | 1.1 | 0.9
74 | 1 | 0.0020357 | 0.00051019 | 0 | 0 | 1 | 0.99469 | -0.10083 | 0.4 | 1 | 1.1 | 0.9
17 | 1 | 0.0020357 | 0.00051019 | 0 | 0 | 1 | 0.98912 | -0.20792 | 0.4 | 1 | 1.1 | 0.9
18 | 1 | 0.0020973 | 0.00052562 | 0 | 0 | 1 | 0.98888 | -0.21239 | 0.4 | 1 | 1.1 | 0.9
20 | 1 | 0.0020359 | 0.00051024 | 0 | 0 | 1 | 0.98858 | -0.21828 | 0.4 | 1 | 1.1 | 0.9
21 | 1 | 0.0019579 | 0.00049069 | 0 | 0 | 1 | 0.98924 | -0.20548 | 0.4 | 1 | 1.1 | 0.9
78 | 1 | 0.0020973 | 0.00052562 | 0 | 0 | 1 | 0.98831 | -0.22361 | 0.4 | 1 | 1.1 | 0.9
39 | 1 | 0 | 0 | 0 | 0 | 1 | 0.98832 | -0.22337 | 0.4 | 1 | 1.1 | 0.9
45 | 1 | 0.0020368 | 0.00051046 | 0 | 0 | 1 | 0.98811 | -0.22741 | 0.4 | 1 | 1.1 | 0.9
40 | 1 | 0.0020084 | 0.00050335 | 0 | 0 | 1 | 0.98826 | -0.22458 | 0.4 | 1 | 1.1 | 0.9
41 | 1 | 0.0019718 | 0.00049419 | 0 | 0 | 1 | 0.98755 | -0.23824 | 0.4 | 1 | 1.1 | 0.9
83 | 1 | 0.0036297 | 0.00090968 | 0 | 0 | 1 | 0.98994 | -0.19199 | 0.4 | 1 | 1.1 | 0.9
23 | 1 | 0.0017168 | 0.00043027 | 0 | 0 | 1 | 0.98616 | -0.26543 | 0.4 | 1 | 1.1 | 0.9
24 | 1 | 0.0021367 | 0.00053552 | 0 | 0 | 1 | 0.98607 | -0.26713 | 0.4 | 1 | 1.1 | 0.9
26 | 1 | 0.0027592 | 0.00069153 | 0 | 0 | 1 | 0.98601 | -0.26828 | 0.4 | 1 | 1.1 | 0.9
58 | 1 | 0.003107 | 0.0007787 | 0 | 0 | 1 | 0.98472 | -0.29336 | 0.4 | 1 | 1.1 | 0.9
56 | 1 | 0 | 0 | 0 | 0 | 1 | 0.9848 | -0.2918 | 0.4 | 1 | 1.1 | 0.9
44 | 1 | 0 | 0 | 0 | 0 | 1 | 0.98744 | -0.2405 | 0.4 | 1 | 1.1 | 0.9
36 | 1 | 0.0030211 | 0.00075716 | 0 | 0 | 1 | 0.98947 | -0.20082 | 0.4 | 1 | 1.1 | 0.9
60 | 1 | 0.0029495 | 0.00073921 | 0 | 0 | 1 | 0.98804 | -0.2282 | 0.4 | 1 | 1.1 | 0.9
31 | 1 | 0.0017652 | 0.00044241 | 0 | 0 | 1 | 0.98658 | -0.25714 | 0.4 | 1 | 1.1 | 0.9
32 | 1 | 0.0018815 | 0.00047155 | 0 | 0 | 1 | 0.98688 | -0.25142 | 0.4 | 1 | 1.1 | 0.9
33 | 1 | 0.0019959 | 0.00050022 | 0 | 0 | 1 | 0.98639 | -0.26088 | 0.4 | 1 | 1.1 | 0.9
34 | 1 | 0.010364 | 0.0025974 | 0 | 0 | 1 | 0.98746 | -0.24002 | 0.4 | 1 | 1.1 | 0.9
35 | 1 | 0.0025478 | 0.00063854 | 0 | 0 | 1 | 0.98582 | -0.27206 | 0.4 | 1 | 1.1 | 0.9
80 | 1 | 0.0044374 | 0.0011121 | 0 | 0 | 1 | 0.98564 | -0.27556 | 0.4 | 1 | 1.1 | 0.9
81 | 1 | 0.0028407 | 0.00071193 | 0 | 0 | 1 | 0.98545 | -0.27922 | 0.4 | 1 | 1.1 | 0.9
37 | 1 | 0.0030207 | 0.00075705 | 0 | 0 | 1 | 0.98942 | -0.20179 | 0.4 | 1 | 1.1 | 0.9
42 | 1 | 0.0020341 | 0.0005098 | 0 | 0 | 1 | 0.98769 | -0.23558 | 0.4 | 1 | 1.1 | 0.9
43 | 1 | 0.0020988 | 0.00052602 | 0 | 0 | 1 | 0.98781 | -0.23329 | 0.4 | 1 | 1.1 | 0.9
73 | 1 | 0.0020368 | 0.00051046 | 0 | 0 | 1 | 0.99662 | -0.06405 | 0.4 | 1 | 1.1 | 0.9
48 | 1 | 0.0039994 | 0.0010023 | 0 | 0 | 1 | 0.98465 | -0.29368 | 0.4 | 1 | 1.1 | 0.9
49 | 1 | 0.00046808 | 0.00011731 | 0 | 0 | 1 | 0.98461 | -0.29441 | 0.4 | 1 | 1.1 | 0.9
50 | 1 | 0 | 0 | 0 | 0 | 1 | 0.98486 | -0.28956 | 0.4 | 1 | 1.1 | 0.9
51 | 1 | 0.0029473 | 0.00073866 | 0 | 0 | 1 | 0.98472 | -0.29234 | 0.4 | 1 | 1.1 | 0.9
52 | 1 | 0.0014765 | 0.00037005 | 0 | 0 | 1 | 0.98504 | -0.28617 | 0.4 | 1 | 1.1 | 0.9
65 | 1 | 0 | 0 | 0 | 0 | 1 | 0.98468 | -0.29322 | 0.4 | 1 | 1.1 | 0.9
63 | 1 | 0 | 0 | 0 | 0 | 1 | 0.9852 | -0.28295 | 0.4 | 1 | 1.1 | 0.9
64 | 1 | 0.0029495 | 0.00073921 | 0 | 0 | 1 | 0.98466 | -0.29345 | 0.4 | 1 | 1.1 | 0.9
84 | 1 | 0.0018788 | 0.00047086 | 0 | 0 | 1 | 0.98514 | -0.28414 | 0.4 | 1 | 1.1 | 0.9
61 | 1 | 0.0018482 | 0.00046321 | 0 | 0 | 1 | 0.98606 | -0.2664 | 0.4 | 1 | 1.1 | 0.9
71 | 1 | 0.0018484 | 0.00046325 | 0 | 0 | 1 | 0.98385 | -0.30901 | 0.4 | 1 | 1.1 | 0.9
67 | 1 | 0.0013547 | 0.00033952 | 0 | 0 | 1 | 0.98236 | -0.33796 | 0.4 | 1 | 1.1 | 0.9
54 | 1 | 0.0039675 | 0.00099435 | 0 | 0 | 1 | 0.98482 | -0.29146 | 0.4 | 1 | 1.1 | 0.9
55 | 1 | 0.0037888 | 0.00094956 | 0 | 0 | 1 | 0.985 | -0.288 | 0.4 | 1 | 1.1 | 0.9
57 | 1 | 0.0021483 | 0.00053843 | 0 | 0 | 1 | 0.98519 | -0.28416 | 0.4 | 1 | 1.1 | 0.9
59 | 1 | 0.0029479 | 0.00073882 | 0 | 0 | 1 | 0.98695 | -0.24915 | 0.4 | 1 | 1.1 | 0.9
66 | 1 | 0.0023266 | 0.0005831 | 0 | 0 | 1 | 0.98983 | -0.19402 | 0.4 | 1 | 1.1 | 0.9
68 | 1 | 0.0013545 | 0.00033947 | 0 | 0 | 1 | 0.98219 | -0.34132 | 0.4 | 1 | 1.1 | 0.9
70 | 1 | 0.0013557 | 0.00033977 | 0 | 0 | 1 | 0.98205 | -0.34417 | 0.4 | 1 | 1.1 | 0.9
76 | 1 | 0.0047388 | 0.0011876 | 0 | 0 | 1 | 0.98195 | -0.34601 | 0.4 | 1 | 1.1 | 0.9
75 | 1 | 0.0013546 | 0.0003395 | 0 | 0 | 1 | 0.98194 | -0.34624 | 0.4 | 1 | 1.1 | 0.9
77 | 1 | 0.0013546 | 0.0003395 | 0 | 0 | 1 | 0.98193 | -0.3464 | 0.4 | 1 | 1.1 | 0.9

## generator_data
GEN_BUS | PG | QG | QMAX | QMIN | VG | MBASE | GEN_STATUS | PMAX | PMIN
47 | 0.24786 | 0.063598 | 10 | -10 | 1 | 100 | 1 | 10 | 0

## branch_data
F_BUS | T_BUS | BR_R | BR_X | BR_B | RATE_A | RATE_B | RATE_C | TAP | SHIFT | BR_STATUS | ANGMIN | ANGMAX | P_in | Q_in | P_out | Q_out
1 | 2 | 0.42501 | 0.272 | 7.137e-10 | 0 | 0 | 0 | 0 | 0 | 1 | -90 | 90 | -0.018713 | -0.0046891 | 0.018714 | 0.0046901
1 | 3 | 4.2506 | 2.7204 | 7.1379e-09 | 0 | 0 | 0 | 0 | 0 | 1 | -90 | 90 | 0.00090536 | 0.00022623 | -0.00090532 | -0.00022689
2 | 4 | 3.5728 | 2.2866 | 5.9997e-09 | 0 | 0 | 0 | 0 | 0 | 1 | -90 | 90 | -0.019718 | -0.0049416 | 0.019733 | 0.0049509
4 | 53 | 1.0068 | 0.64436 | 3.3814e-09 | 0 | 0 | 0 | 0 | 0 | 1 | -90 | 90 | -0.076305 | -0.019317 | 0.07637 | 0.019358
4 | 7 | 4.5646 | 2.9213 | 1.533e-08 | 0 | 0 | 0 | 0 | 0 | 1 | -90 | 90 | 0.056572 | 0.014366 | -0.056411 | -0.014264
53 | 69 | 0.17993 | 0.11515 | 6.043e-10 | 0 | 0 | 0 | 0 | 0 | 1 | -90 | 90 | -0.086111 | -0.021799 | 0.086125 | 0.021808
7 | 8 | 4.5964 | 2.9417 | 7.7186e-09 | 0 | 0 | 0 | 0 | 0 | 1 | -90 | 90 | 0.003453 | 0.00086491 | -0.0034524 | -0.00086526
7 | 5 | 2.9149 | 1.8655 | 9.7898e-09 | 0 | 0 | 0 | 0 | 0 | 1 | -90 | 90 | 0.052958 | 0.013399 | -0.052867 | -0.013342
69 | 71 | 1.163 | 0.7443 | 3.9059e-09 | 0 | 0 | 0 | 0 | 0 | 1 | -90 | 90 | -0.097643 | -0.024696 | 0.097766 | 0.024774
69 | 67 | 1.0853 | 0.69456 | 1.8224e-09 | 0 | 0 | 0 | 0 | 0 | 1 | -90 | 90 | 0.011518 | 0.0028877 | -0.011516 | -0.0028869
5 | 6 | 2.4658 | 1.5781 | 4.1407e-09 | 0 | 0 | 0 | 0 | 0 | 1 | -90 | 90 | 0.043703 | 0.011045 | -0.04365 | -0.011012
6 | 10 | 9.937 | 6.3597 | 1.6687e-08 | 0 | 0 | 0 | 0 | 0 | 1 | -90 | 90 | 0.041223 | 0.010403 | -0.041034 | -0.010284
47 | 72 | 0.50335 | 0.32214 | 1.6905e-09 | 0 | 0 | 0 | 0 | 0 | 1 | -90 | 90 | 0.24786 | 0.063598 | -0.24753 | -0.063387
72 | 73 | 0.67463 | 0.43176 | 2.2658e-09 | 0 | 0 | 0 | 0 | 0 | 1 | -90 | 90 | 0.24549 | 0.062877 | -0.24506 | -0.062599
27 | 46 | 1.3182 | 0.84368 | 2.2137e-09 | 0 | 0 | 0 | 0 | 0 | 1 | -90 | 90 | -0.022238 | -0.0055754 | 0.022245 | 0.0055797
27 | 25 | 1.5491 | 0.9914 | 2.6013e-09 | 0 | 0 | 0 | 0 | 0 | 1 | -90 | 90 | 0.01955 | 0.0049017 | -0.019544 | -0.0048978
46 | 44 | 2.0969 | 1.342 | 3.5212e-09 | 0 | 0 | 0 | 0 | 0 | 1 | -90 | 90 | -0.022245 | -0.0055797 | 0.022257 | 0.0055866
25 | 23 | 0.39415 | 0.25226 | 6.6189e-10 | 0 | 0 | 0 | 0 | 0 | 1 | -90 | 90 | 0.0066135 | 0.0016572 | -0.0066133 | -0.0016571
11 | 12 | 1.4011 | 0.89673 | 2.3529e-09 | 0 | 0 | 0 | 0 | 0 | 1 | -90 | 90 | 0.0060426 | 0.0015142 | -0.0060421 | -0.0015141
11 | 13 | 1.0222 | 0.65424 | 1.7166e-09 | 0 | 0 | 0 | 0 | 0 | 1 | -90 | 90 | -0.0090622 | -0.002271 | 0.0090631 | 0.0022714
12 | 14 | 1.4226 | 0.91046 | 2.3889e-09 | 0 | 0 | 0 | 0 | 0 | 1 | -90 | 90 | 0.0030211 | 0.00075698 | -0.003021 | -0.00075713
13 | 15 | 0.7634 | 0.48857 | 2.5639e-09 | 0 | 0 | 0 | 0 | 0 | 1 | -90 | 90 | 0.13705 | 0.034925 | -0.13689 | -0.034826
13 | 16 | 0.2302 | 0.14733 | 7.7312e-10 | 0 | 0 | 0 | 0 | 0 | 1 | -90 | 90 | -0.14611 | -0.037196 | 0.14617 | 0.03723
15 | 30 | 0.10172 | 0.0651 | 3.4163e-10 | 0 | 0 | 0 | 0 | 0 | 1 | -90 | 90 | 0.13258 | 0.033744 | -0.13256 | -0.033732
15 | 28 | 0.64662 | 0.41384 | 1.0858e-09 | 0 | 0 | 0 | 0 | 0 | 1 | -90 | 90 | 0.0043153 | 0.0010813 | -0.0043152 | -0.0010813
16 | 22 | 1.178 | 0.75395 | 1.9783e-09 | 0 | 0 | 0 | 0 | 0 | 1 | -90 | 90 | 0.090729 | 0.022878 | -0.090624 | -0.022811
16 | 79 | 0.42477 | 0.27185 | 1.4266e-09 | 0 | 0 | 0 | 0 | 0 | 1 | -90 | 90 | -0.23689 | -0.060108 | 0.23715 | 0.060273
30 | 38 | 0.99588 | 0.63736 | 1.6724e-09 | 0 | 0 | 0 | 0 | 0 | 1 | -90 | 90 | 0.0090642 | 0.0022717 | -0.0090633 | -0.0022713
30 | 62 | 0.96177 | 0.61553 | 3.2301e-09 | 0 | 0 | 0 | 0 | 0 | 1 | -90 | 90 | 0.12349 | 0.03146 | -0.12333 | -0.031358
28 | 29 | 1.1419 | 0.73079 | 1.9175e-09 | 0 | 0 | 0 | 0 | 0 | 1 | -90 | 90 | 0.0021576 | 0.00054059 | -0.0021576 | -0.00054074
22 | 82 | 1.3529 | 0.86586 | 2.2719e-09 | 0 | 0 | 0 | 0 | 0 | 1 | -90 | 90 | 0.0089063 | 0.0022318 | -0.0089051 | -0.0022313
22 | 19 | 0.80219 | 0.5134 | 1.3471e-09 | 0 | 0 | 0 | 0 | 0 | 1 | -90 | 90 | 0.081717 | 0.020579 | -0.081659 | -0.020542
79 | 74 | 0.72912 | 0.46664 | 2.4488e-09 | 0 | 0 | 0 | 0 | 0 | 1 | -90 | 90 | -0.2401 | -0.061012 | 0.24055 | 0.061302
38 | 36 | 1.4316 | 0.9162 | 2.404e-09 | 0 | 0 | 0 | 0 | 0 | 1 | -90 | 90 | 0.0060425 | 0.0015142 | -0.0060419 | -0.0015141
62 | 60 | 0.16745 | 0.10717 | 5.6238e-10 | 0 | 0 | 0 | 0 | 0 | 1 | -90 | 90 | 0.12154 | 0.030909 | -0.12152 | -0.030892
82 | 83 | 1.7706 | 1.1332 | 2.9733e-09 | 0 | 0 | 0 | 0 | 0 | 1 | -90 | 90 | 0.0059572 | 0.0014924 | -0.0059565 | -0.0014923
19 | 21 | 0.36729 | 0.23507 | 6.1679e-10 | 0 | 0 | 0 | 0 | 0 | 1 | -90 | 90 | 0.044911 | 0.011303 | -0.044903 | -0.011297
19 | 17 | 0.74057 | 0.47397 | 1.2436e-09 | 0 | 0 | 0 | 0 | 0 | 1 | -90 | 90 | 0.036748 | 0.0092392 | -0.036737 | -0.0092324
74 | 73 | 0.68093 | 0.43579 | 2.2869e-09 | 0 | 0 | 0 | 0 | 0 | 1 | -90 | 90 | -0.24259 | -0.061813 | 0.24302 | 0.062088
17 | 18 | 0.56617 | 0.36235 | 9.5075e-10 | 0 | 0 | 0 | 0 | 0 | 1 | -90 | 90 | 0.034701 | 0.0087222 | -0.034694 | -0.0087175
18 | 20 | 0.79277 | 0.50737 | 1.3313e-09 | 0 | 0 | 0 | 0 | 0 | 1 | -90 | 90 | 0.032597 | 0.0081919 | -0.032588 | -0.0081862
20 | 78 | 0.76458 | 0.48933 | 1.2839e-09 | 0 | 0 | 0 | 0 | 0 | 1 | -90 | 90 | 0.030552 | 0.0076759 | -0.030544 | -0.0076711
21 | 39 | 1.8307 | 1.1717 | 3.0743e-09 | 0 | 0 | 0 | 0 | 0 | 1 | -90 | 90 | 0.042945 | 0.010807 | -0.042909 | -0.010784
78 | 45 | 0.58549 | 0.37471 | 9.8319e-10 | 0 | 0 | 0 | 0 | 0 | 1 | -90 | 90 | 0.028447 | 0.0071455 | -0.028442 | -0.0071423
39 | 40 | 2.6205 | 1.6771 | 4.4005e-09 | 0 | 0 | 0 | 0 | 0 | 1 | -90 | 90 | 0.0020085 | 0.00050299 | -0.0020084 | -0.00050335
39 | 41 | 1.5934 | 1.0198 | 2.6758e-09 | 0 | 0 | 0 | 0 | 0 | 1 | -90 | 90 | 0.0409 | 0.010281 | -0.040871 | -0.010262
45 | 43 | 0.9768 | 0.62515 | 1.6403e-09 | 0 | 0 | 0 | 0 | 0 | 1 | -90 | 90 | 0.026405 | 0.0066318 | -0.026397 | -0.0066272
41 | 34 | 0.20034 | 0.12822 | 3.3642e-10 | 0 | 0 | 0 | 0 | 0 | 1 | -90 | 90 | 0.038899 | 0.0097681 | -0.038896 | -0.0097661
83 | 66 | 3.8338 | 2.4536 | 6.4379e-09 | 0 | 0 | 0 | 0 | 0 | 1 | -90 | 90 | 0.0023268 | 0.00058262 | -0.0023266 | -0.0005831
23 | 24 | 1.5147 | 0.96941 | 2.5436e-09 | 0 | 0 | 0 | 0 | 0 | 1 | -90 | 90 | 0.0048965 | 0.0012269 | -0.0048961 | -0.0012269
24 | 26 | 1.8148 | 1.1615 | 3.0475e-09 | 0 | 0 | 0 | 0 | 0 | 1 | -90 | 90 | 0.0027594 | 0.00069133 | -0.0027592 | -0.00069153
58 | 56 | 2.1891 | 1.401 | 3.6761e-09 | 0 | 0 | 0 | 0 | 0 | 1 | -90 | 90 | -0.003107 | -0.0007787 | 0.0031073 | 0.00077849
56 | 54 | 0.47871 | 0.30637 | 8.0388e-10 | 0 | 0 | 0 | 0 | 0 | 1 | -90 | 90 | -0.0031073 | -0.00077849 | 0.0031073 | 0.00077845
44 | 42 | 0.96562 | 0.618 | 1.6215e-09 | 0 | 0 | 0 | 0 | 0 | 1 | -90 | 90 | -0.022257 | -0.0055866 | 0.022262 | 0.0055898
36 | 37 | 1.4086 | 0.90147 | 2.3653e-09 | 0 | 0 | 0 | 0 | 0 | 1 | -90 | 90 | 0.0030208 | 0.00075691 | -0.0030207 | -0.00075705
60 | 59 | 0.7798 | 0.49907 | 2.619e-09 | 0 | 0 | 0 | 0 | 0 | 1 | -90 | 90 | 0.11857 | 0.030153 | -0.11845 | -0.030077
31 | 32 | 0.93876 | 0.60081 | 1.5764e-09 | 0 | 0 | 0 | 0 | 0 | 1 | -90 | 90 | -0.026628 | -0.0066829 | 0.026635 | 0.0066874
31 | 33 | 0.65665 | 0.42026 | 1.1027e-09 | 0 | 0 | 0 | 0 | 0 | 1 | -90 | 90 | 0.024863 | 0.0062405 | -0.024858 | -0.0062378
32 | 34 | 1.748 | 1.1187 | 2.9353e-09 | 0 | 0 | 0 | 0 | 0 | 1 | -90 | 90 | -0.028517 | -0.007159 | 0.028532 | 0.0071686
33 | 35 | 2.1322 | 1.3646 | 3.5805e-09 | 0 | 0 | 0 | 0 | 0 | 1 | -90 | 90 | 0.022862 | 0.0057376 | -0.02285 | -0.0057301
35 | 80 | 0.75194 | 0.48124 | 1.2627e-09 | 0 | 0 | 0 | 0 | 0 | 1 | -90 | 90 | 0.020302 | 0.0050916 | -0.020299 | -0.0050896
80 | 81 | 1.0048 | 0.6431 | 1.6874e-09 | 0 | 0 | 0 | 0 | 0 | 1 | -90 | 90 | 0.015862 | 0.0039774 | -0.015859 | -0.0039758
81 | 57 | 1.6515 | 1.057 | 2.7733e-09 | 0 | 0 | 0 | 0 | 0 | 1 | -90 | 90 | 0.013018 | 0.0032639 | -0.013015 | -0.0032622
42 | 43 | 0.41301 | 0.26433 | 6.9355e-10 | 0 | 0 | 0 | 0 | 0 | 1 | -90 | 90 | -0.024296 | -0.0060996 | 0.024299 | 0.0061012
48 | 49 | 6.6921 | 4.2829 | 1.1238e-08 | 0 | 0 | 0 | 0 | 0 | 1 | -90 | 90 | 0.00046809 | 0.00011623 | -0.00046808 | -0.00011731
48 | 50 | 4.0127 | 2.5681 | 6.7384e-09 | 0 | 0 | 0 | 0 | 0 | 1 | -90 | 90 | -0.0044675 | -0.0011186 | 0.0044684 | 0.0011185
50 | 51 | 2.0508 | 1.3125 | 3.4438e-09 | 0 | 0 | 0 | 0 | 0 | 1 | -90 | 90 | 0.0058977 | 0.0014779 | -0.0058969 | -0.0014777
50 | 52 | 1.4203 | 0.90897 | 2.385e-09 | 0 | 0 | 0 | 0 | 0 | 1 | -90 | 90 | -0.010366 | -0.0025963 | 0.010368 | 0.0025972
51 | 65 | 1.2913 | 0.82644 | 2.1685e-09 | 0 | 0 | 0 | 0 | 0 | 1 | -90 | 90 | 0.0029496 | 0.00073904 | -0.0029495 | -0.00073917
52 | 63 | 1.1824 | 0.75674 | 1.9856e-09 | 0 | 0 | 0 | 0 | 0 | 1 | -90 | 90 | -0.011844 | -0.0029672 | 0.011846 | 0.0029682
65 | 64 | 0.33786 | 0.21623 | 5.6736e-10 | 0 | 0 | 0 | 0 | 0 | 1 | -90 | 90 | 0.0029495 | 0.00073917 | -0.0029495 | -0.00073921
63 | 84 | 0.051428 | 0.032914 | 1.7272e-10 | 0 | 0 | 0 | 0 | 0 | 1 | -90 | 90 | 0.10162 | 0.025788 | -0.10161 | -0.025784
63 | 61 | 0.63981 | 0.40948 | 2.1488e-09 | 0 | 0 | 0 | 0 | 0 | 1 | -90 | 90 | -0.11346 | -0.028756 | 0.11355 | 0.028813
84 | 71 | 1.0924 | 0.69916 | 3.669e-09 | 0 | 0 | 0 | 0 | 0 | 1 | -90 | 90 | 0.099733 | 0.025313 | -0.099614 | -0.025237
61 | 59 | 0.65698 | 0.42046 | 2.2065e-09 | 0 | 0 | 0 | 0 | 0 | 1 | -90 | 90 | -0.1154 | -0.029277 | 0.1155 | 0.029338
67 | 68 | 1.4316 | 0.91623 | 2.4041e-09 | 0 | 0 | 0 | 0 | 0 | 1 | -90 | 90 | 0.010162 | 0.0025474 | -0.01016 | -0.0025466
54 | 55 | 2.1238 | 1.3592 | 3.5664e-09 | 0 | 0 | 0 | 0 | 0 | 1 | -90 | 90 | -0.0070748 | -0.0017728 | 0.007076 | 0.0017732
55 | 57 | 1.5377 | 0.98415 | 2.5823e-09 | 0 | 0 | 0 | 0 | 0 | 1 | -90 | 90 | -0.010865 | -0.0027227 | 0.010867 | 0.0027238
68 | 70 | 1.4006 | 0.8964 | 2.352e-09 | 0 | 0 | 0 | 0 | 0 | 1 | -90 | 90 | 0.0088056 | 0.0022071 | -0.0088044 | -0.0022066
70 | 76 | 1.0663 | 0.68242 | 1.7906e-09 | 0 | 0 | 0 | 0 | 0 | 1 | -90 | 90 | 0.0074487 | 0.0018668 | -0.0074481 | -0.0018665
76 | 75 | 0.36813 | 0.2356 | 6.1819e-10 | 0 | 0 | 0 | 0 | 0 | 1 | -90 | 90 | 0.0027093 | 0.00067889 | -0.0027093 | -0.00067893
75 | 77 | 0.51669 | 0.33068 | 8.6766e-10 | 0 | 0 | 0 | 0 | 0 | 1 | -90 | 90 | 0.0013546 | 0.00033943 | -0.0013546 | -0.0003395