## bus_data
BUS_I | BUS_TYPE | Pd | Qd | Gs | Bs | area | Vm | Va | baseKV | zone | Vmax | Vmin
1 | 1 | 0.0057321 | 0.0014366 | 0 | 0 | 1 | 0.97344 | -0.51343 | 0.4 | 1 | 1.1 | 0.9
2 | 1 | 0.0037612 | 0.00094264 | 0 | 0 | 1 | 0.97315 | -0.51917 | 0.4 | 1 | 1.1 | 0.9
3 | 1 | 0 | 0 | 0 | 0 | 1 | 0.9741 | -0.50032 | 0.4 | 1 | 1.1 | 0.9
4 | 1 | 0.0026642 | 0.00066771 | 0 | 0 | 1 | 0.97306 | -0.52078 | 0.4 | 1 | 1.1 | 0.9
5 | 1 | 0 | 0 | 0 | 0 | 1 | 0.97533 | -0.47618 | 0.4 | 1 | 1.1 | 0.9
6 | 1 | 0.0051812 | 0.0012985 | 0 | 0 | 1 | 0.97293 | -0.5234 | 0.4 | 1 | 1.1 | 0.9
84 | 1 | 0.0097276 | 0.002438 | 0 | 0 | 1 | 0.97531 | -0.4765 | 0.4 | 1 | 1.1 | 0.9
85 | 1 | 0.0079338 | 0.0019884 | 0 | 0 | 1 | 0.97648 | -0.45342 | 0.4 | 1 | 1.1 | 0.9
7 | 1 | 0.0029338 | 0.00073529 | 0 | 0 | 1 | 0.97287 | -0.52469 | 0.4 | 1 | 1.1 | 0.9
86 | 1 | 0.022825 | 0.0057205 | 0 | 0 | 1 | 0.97745 | -0.4345 | 0.4 | 1 | 1.1 | 0.9
90 | 1 | 0 | 0 | 0 | 0 | 1 | 0.98112 | -0.36275 | 0.4 | 1 | 1.1 | 0.9
91 | 1 | 0.0044853 | 0.0011241 | 0 | 0 | 1 | 0.98165 | -0.3523 | 0.4 | 1 | 1.1 | 0.9
88 | 1 | 0.0039691 | 0.00099476 | 0 | 0 | 1 | 0.97886 | -0.40689 | 0.4 | 1 | 1.1 | 0.9
9 | 1 | 0.0022419 | 0.00056187 | 0 | 0 | 1 | 0.97223 | -0.53534 | 0.4 | 1 | 1.1 | 0.9
10 | 1 | 0.0033636 | 0.00084301 | 0 | 0 | 1 | 0.97203 | -0.53929 | 0.4 | 1 | 1.1 | 0.9
11 | 1 | 0 | 0 | 0 | 0 | 1 | 0.97242 | -0.53163 | 0.4 | 1 | 1.1 | 0.9
12 | 1 | 0.0029485 | 0.00073896 | 0 | 0 | 1 | 0.97183 | -0.54336 | 0.4 | 1 | 1.1 | 0.9
13 | 1 | 0 | 0 | 0 | 0 | 1 | 0.97162 | -0.54736 | 0.4 | 1 | 1.1 | 0.9
14 | 1 | 0 | 0 | 0 | 0 | 1 | 0.97322 | -0.51586 | 0.4 | 1 | 1.1 | 0.9
15 | 1 | 0.0043028 | 0.0010784 | 0 | 0 | 1 | 0.97171 | -0.54557 | 0.4 | 1 | 1.1 | 0.9
20 | 1 | 0.0040006 | 0.0010026 | 0 | 0 | 1 | 0.9715 | -0.54982 | 0.4 | 1 | 1.1 | 0.9
17 | 1 | 0.0036736 | 0.00092069 | 0 | 0 | 1 | 0.97142 | -0.55129 | 0.4 | 1 | 1.1 | 0.9
52 | 1 | 0 | 0 | 0 | 0 | 1 | 0.9738 | -0.50445 | 0.4 | 1 | 1.1 | 0.9
74 | 1 | 0.0072094 | 0.0018069 | 0 | 0 | 1 | 0.97295 | -0.52121 | 0.4 | 1 | 1.1 | 0.9
16 | 1 | 0.0023989 | 0.00060123 | 0 | 0 | 1 | 0.97169 | -0.54608 | 0.4 | 1 | 1.1 | 0.9
23 | 1 | 0 | 0 | 0 | 0 | 1 | 0.97116 | -0.55644 | 0.4 | 1 | 1.1 | 0.9
18 | 1 | 0.0058357 | 0.0014626 | 0 | 0 | 1 | 0.97115 | -0.55682 | 0.4 | 1 | 1.1 | 0.9
54 | 1 | 0.0040378 | 0.001012 | 0 | 0 | 1 | 0.97433 | -0.49396 | 0.4 | 1 | 1.1 | 0.9
50 | 1 | 0.0023958 | 0.00060044 | 0 | 0 | 1 | 0.97342 | -0.51197 | 0.4 | 1 | 1.1 | 0.9
19 | 1 | 0.0043209 | 0.0010829 | 0 | 0 | 1 | 0.97106 | -0.55847 | 0.4 | 1 | 1.1 | 0.9
25 | 1 | 0 | 0 | 0 | 0 | 1 | 0.97096 | -0.56049 | 0.4 | 1 | 1.1 | 0.9
21 | 1 | 0.0042104 | 0.0010552 | 0 | 0 | 1 | 0.97102 | -0.55939 | 0.4 | 1 | 1.1 | 0.9
22 | 1 | 0.0045915 | 0.0011507 | 0 | 0 | 1 | 0.97086 | -0.56238 | 0.4 | 1 | 1.1 | 0.9
24 | 1 | 0.0023837 | 0.00059742 | 0 | 0 | 1 | 0.97083 | -0.56299 | 0.4 | 1 | 1.1 | 0.9
26 | 1 | 0.0058009 | 0.0014538 | 0 | 0 | 1 | 0.97079 | -0.56386 | 0.4 | 1 | 1.1 | 0.9
27 | 1 | 0.0040425 | 0.0010132 | 0 | 0 | 1 | 0.97071 | -0.56548 | 0.4 | 1 | 1.1 | 0.9
28 | 1 | 0.004762 | 0.0011935 | 0 | 0 | 1 | 0.98365 | -0.31198 | 0.4 | 1 | 1.1 | 0.9
29 | 1 | 0.0042591 | 0.0010674 | 0 | 0 | 1 | 0.98247 | -0.33487 | 0.4 | 1 | 1.1 | 0.9
30 | 1 | 0.0042845 | 0.0010738 | 0 | 0 | 1 | 0.98417 | -0.30207 | 0.4 | 1 | 1.1 | 0.9
31 | 1 | 0 | 0 | 0 | 0 | 1 | 0.98181 | -0.34772 | 0.4 | 1 | 1.1 | 0.9
32 | 1 | 0.0035188 | 0.00088189 | 0 | 0 | 1 | 0.98468 | -0.29221 | 0.4 | 1 | 1.1 | 0.9
33 | 1 | 0.0049606 | 0.0012432 | 0 | 0 | 1 | 0.98136 | -0.35662 | 0.4 | 1 | 1.1 | 0.9
34 | 1 | 0.0049026 | 0.0012287 | 0 | 0 | 1 | 0.98136 | -0.35657 | 0.4 | 1 | 1.1 | 0.9
35 | 1 | 0.012006 | 0.003009 | 0 | 0 | 1 | 0.98151 | -0.35362 | 0.4 | 1 | 1.1 | 0.9
72 | 1 | 0.0046306 | 0.0011605 | 0 | 0 | 1 | 0.9849 | -0.2878 | 0.4 | 1 | 1.1 | 0.9
48 | 1 | 0.0064208 | 0.0016092 | 0 | 0 | 1 | 0.99346 | -0.12378 | 0.4 | 1 | 1.1 | 0.9
49 | 1 | 0.0035865 | 0.00089886 | 0 | 0 | 1 | 0.99539 | -0.087199 | 0.4 | 1 | 1.1 | 0.9
46 | 1 | 0.0010756 | 0.00026957 | 0 | 0 | 1 | 0.99111 | -0.16863 | 0.4 | 1 | 1.1 | 0.9
67 | 1 | 0.0029252 | 0.00073311 | 0 | 0 | 1 | 0.99563 | -0.082523 | 0.4 | 1 | 1.1 | 0.9
65 | 1 | 0.0023565 | 0.00059059 | 0 | 0 | 1 | 0.99608 | -0.074168 | 0.4 | 1 | 1.1 | 0.9
66 | 1 | 0.0027173 | 0.00068102 | 0 | 0 | 1 | 0.99584 | -0.078565 | 0.4 | 1 | 1.1 | 0.9
63 | 1 | 0.010754 | 0.0026952 | 0 | 0 | 1 | 0.99736 | -0.0498 | 0.4 | 1 | 1.1 | 0.9
68 | 1 | 0.0047035 | 0.0011788 | 0 | 0 | 1 | 0.98125 | -0.35879 | 0.4 | 1 | 1.1 | 0.9
70 | 1 | 0.0034413 | 0.00086246 | 0 | 0 | 1 | 0.98048 | -0.37353 | 0.4 | 1 | 1.1 | 0.9
73 | 1 | 0.0067167 | 0.0016834 | 0 | 0 | 1 | 0.98556 | -0.27508 | 0.4 | 1 | 1.1 | 0.9
69 | 1 | 0.02195 | 0.0055011 | 0 | 0 | 1 | 0.98123 | -0.35911 | 0.4 | 1 | 1.1 | 0.9
71 | 1 | 0.003546 | 0.00088872 | 0 | 0 | 1 | 0.98043 | -0.37468 | 0.4 | 1 | 1.1 | 0.9
36 | 1 | 0.0037863 | 0.00094894 | 0 | 0 | 1 | 0.97745 | -0.43278 | 0.4 | 1 | 1.1 | 0.9
37 | 1 | 0.0045535 | 0.0011412 | 0 | 0 | 1 | 0.97734 | -0.43484 | 0.4 | 1 | 1.1 | 0.9
38 | 1 | 0 | 0 | 0 | 0 | 1 | 0.97903 | -0.40183 | 0.4 | 1 | 1.1 | 0.9
39 | 1 | 0.0035387 | 0.00088687 | 0 | 0 | 1 | 0.97668 | -0.44778 | 0.4 | 1 | 1.1 | 0.9
41 | 1 | 0.0031034 | 0.00077778 | 0 | 0 | 1 | 0.98041 | -0.3749 | 0.4 | 1 | 1.1 | 0.9
42 | 1 | 0.0044351 | 0.0011115 | 0 | 0 | 1 | 0.97619 | -0.45739 | 0.4 | 1 | 1.1 | 0.9
43 | 1 | 0.0035725 | 0.00089536 | 0 | 0 | 1 | 0.97599 | -0.46134 | 0.4 | 1 | 1.1 | 0.9
57 | 1 | 0.0061174 | 0.0015332 | 0 | 0 | 1 | 0.97595 | -0.46223 | 0.4 | 1 | 1.1 | 0.9
56 | 1 | 0.0052994 | 0.0013281 | 0 | 0 | 1 | 0.97553 | -0.47033 | 0.4 | 1 | 1.1 | 0.9
44 | 1 | 0.010072 | 0.0025243 | 0 | 0 | 1 | 0.98819 | -0.22465 | 0.4 | 1 | 1.1 | 0.9
45 | 1 | 0 | 0 | 0 | 0 | 1 | 0.98865 | -0.21567 | 0.4 | 1 | 1.1 | 0.9
47 | 1 | 0.0013445 | 0.00033697 | 0 | 0 | 1 | 0.98758 | -0.2362 | 0.4 | 1 | 1.1 | 0.9
51 | 1 | 0.0045939 | 0.0011513 | 0 | 0 | 1 | 0.97231 | -0.53383 | 0.4 | 1 | 1.1 | 0.9
53 | 1 | 0.0048558 | 0.001217 | 0 | 0 | 1 | 0.97212 | -0.53761 | 0.4 | 1 | 1.1 | 0.9
58 | 1 | 0.0049115 | 0.0012309 | 0 | 0 | 1 | 0.97205 | -0.53894 | 0.4 | 1 | 1.1 | 0.9
55 | 1 | 0.0071115 | 0.0017823 | 0 | 0 | 1 | 0.97536 | -0.47382 | 0.4 | 1 | 1.1 | 0.9
59 | 1 | 0.0047759 | 0.001197 | 0 | 0 | 1 | 0.97192 | -0.54161 | 0.4 | 1 | 1.1 | 0.9
60 | 1 | 0.0046059 | 0.0011543 | 0 | 0 | 1 | 0.9718 | -0.54384 | 0.4 | 1 | 1.1 | 0.9
61 | 1 | 0.0058562 | 0.0014677 | 0 | 0 | 1 | 0.97175 | -0.54496 | 0.4 | 1 | 1.1 | 0.9
62 | 3 | 0.0036575 | 0.00091667 | 0 | 0 | 1 | 1 | 0 | 0.4 | 1 | 1.1 | 0.9
64 | 1 | 0.0093392 | 0.0023406 | 0 | 0 | 1 | 0.99997 | -0.00058376 | 0.4 | 1 | 1.1 | 0.9
77 | 1 | 0 | 0 | 0 | 0 | 1 | 0.99254 | -0.14208 | 0.4 | 1 | 1.1 | 0.9
79 | 1 | 0.0045405 | 0.0011379 | 0 | 0 | 1 | 0.99235 | -0.14568 | 0.4 | 1 | 1.1 | 0.9
80 | 1 | 0 | 0 | 0 | 0 | 1 | 0.99149 | -0.16208 | 0.4 | 1 | 1.1 | 0.9
75 | 1 | 0.0048488 | 0.0012152 | 0 | 0 | 1 | 0.9917 | -0.15817 | 0.4 | 1 | 1.1 | 0.9
76 | 1 | 0.0010093 | 0.00025297 | 0 | 0 | 1 | 0.99151 | -0.16199 | 0.4 | 1 | 1.1 | 0.9
78 | 1 | 0.0073052 | 0.0018308 | 0 | 0 | 1 | 0.99141 | -0.16395 | 0.4 | 1 | 1.1 | 0.9
83 | 1 | 0.0040903 | 0.0010251 | 0 | 0 | 1 | 0.99126 | -0.16675 | 0.4 | 1 | 1.1 | 0.9
81 | 1 | 0.0020559 | 0.00051526 | 0 | 0 | 1 | 0.99234 | -0.1459 | 0.4 | 1 | 1.1 | 0.9
82 | 1 | 0.083643 | 0.020963 | 0 | 0 | 1 | 0.98845 | -0.2212 | 0.4 | 1 | 1.1 | 0.9
102 | 1 | 0 | 0 | 0 | 0 | 1 | 0.99002 | -0.19045 | 0.4 | 1 | 1.1 | 0.9
100 | 1 | 0.045062 | 0.011294 | 0 | 0 | 1 | 0.98839 | -0.22181 | 0.4 | 1 | 1.1 | 0.9
87 | 1 | 0.0010739 | 0.00026915 | 0 | 0 | 1 | 0.97801 | -0.42354 | 0.4 | 1 | 1.1 | 0.9
89 | 1 | 0.0048305 | 0.0012106 | 0 | 0 | 1 | 0.97846 | -0.4147 | 0.4 | 1 | 1.1 | 0.9
92 | 1 | 0.0034662 | 0.00086872 | 0 | 0 | 1 | 0.98228 | -0.34002 | 0.4 | 1 | 1.1 | 0.9
93 | 1 | 0.001618 | 0.0004055 | 0 | 0 | 1 | 0.98317 | -0.32279 | 0.4 | 1 | 1.1 | 0.9
94 | 1 | 0.0012719 | 0.00031877 | 0 | 0 | 1 | 0.98349 | -0.31669 | 0.4 | 1 | 1.1 | 0.9
95 | 1 | 0.010389 | 0.0026037 | 0 | 0 | 1 | 0.98403 | -0.30622 | 0.4 | 1 | 1.1 | 0.9
96 | 1 | 0.0098684 | 0.0024732 | 0 | 0 | 1 | 0.9853 | -0.28148 | 0.4 | 1 | 1.1 | 0.9
97 | 1 | 0 | 0 | 0 | 0 | 1 | 0.98603 | -0.26744 | 0.4 | 1 | 1.1 | 0.9
101 | 1 | 0.0040926 | 0.0010257 | 0 | 0 | 1 | 0.98667 | -0.2551 | 0.4 | 1 | 1.1 | 0.9
99 | 1 | 0.0089336 | 0.002239 | 0 | 0 | 1 | 0.98741 | -0.24073 | 0.4 | 1 | 1.1 | 0.9
98 | 1 | 0.0020007 | 0.00050142 | 0 | 0 | 1 | 0.98777 | -0.23389 | 0.4 | 1 | 1.1 | 0.9
105 | 1 | 0 | 0 | 0 | 0 | 1 | 0.98748 | -0.23951 | 0.4 | 1 | 1.1 | 0.9
103 | 1 | 0.0051029 | 0.0012789 | 0 | 0 | 1 | 0.98741 | -0.24088 | 0.4 | 1 | 1.1 | 0.9

## generator_data
GEN_BUS | PG | QG | QMAX | QMIN | VG | MBASE | GEN_STATUS | PMAX | PMIN
62 | 0.5602 | 0.14387 | 10 | -10 | 1 | 100 | 1 | 10 | 0

## branch_data
F_BUS | T_BUS | BR_R | BR_X | BR_B | RATE_A | RATE_B | RATE_C | TAP | SHIFT | BR_STATUS | ANGMIN | ANGMAX | P_in | Q_in | P_out | Q_out
1 | 2 | 1.675 | 1.072 | 2.8128e-09 | 0 | 0 | 0 | 0 | 0 | 1 | -90 | 90 | 0.014546 | 0.0036473 | -0.014542 | -0.003645
1 | 3 | 2.7499 | 1.7599 | 4.6178e-09 | 0 | 0 | 0 | 0 | 0 | 1 | -90 | 90 | -0.020278 | -0.0050839 | 0.020291 | 0.0050916
2 | 4 | 0.63327 | 0.40529 | 1.0634e-09 | 0 | 0 | 0 | 0 | 0 | 1 | -90 | 90 | 0.010781 | 0.0027023 | -0.01078 | -0.0027019
3 | 5 | 5.0686 | 3.2439 | 8.5115e-09 | 0 | 0 | 0 | 0 | 0 | 1 | -90 | 90 | -0.020291 | -0.0050915 | 0.020314 | 0.0051057
4 | 6 | 1.3696 | 0.87655 | 2.3e-09 | 0 | 0 | 0 | 0 | 0 | 1 | -90 | 90 | 0.008116 | 0.0020341 | -0.008115 | -0.0020337
5 | 84 | 0.14029 | 0.089785 | 2.3558e-10 | 0 | 0 | 0 | 0 | 0 | 1 | -90 | 90 | 0.0097275 | 0.0024381 | -0.0097274 | -0.002438
5 | 85 | 3.2391 | 2.0731 | 5.4394e-09 | 0 | 0 | 0 | 0 | 0 | 1 | -90 | 90 | -0.030042 | -0.0075437 | 0.030074 | 0.0075641
6 | 7 | 1.8719 | 1.198 | 3.1434e-09 | 0 | 0 | 0 | 0 | 0 | 1 | -90 | 90 | 0.0029339 | 0.00073513 | -0.0029338 | -0.00073531
85 | 86 | 2.1337 | 1.3656 | 3.5831e-09 | 0 | 0 | 0 | 0 | 0 | 1 | -90 | 90 | -0.038008 | -0.0095525 | 0.038042 | 0.0095742
86 | 87 | 0.77228 | 0.49426 | 1.2969e-09 | 0 | 0 | 0 | 0 | 0 | 1 | -90 | 90 | -0.060867 | -0.015295 | 0.060899 | 0.015315
90 | 91 | 0.63841 | 0.40858 | 4.2882e-09 | 0 | 0 | 0 | 0 | 0 | 1 | -90 | 90 | -0.070974 | -0.017917 | 0.071009 | 0.017939
90 | 88 | 2.6897 | 1.7214 | 9.0335e-09 | 0 | 0 | 0 | 0 | 0 | 1 | -90 | 90 | 0.070974 | 0.017917 | -0.070824 | -0.017822
91 | 92 | 0.70652 | 0.45217 | 4.7457e-09 | 0 | 0 | 0 | 0 | 0 | 1 | -90 | 90 | -0.075494 | -0.019063 | 0.075539 | 0.019091
88 | 89 | 0.50312 | 0.322 | 8.4488e-10 | 0 | 0 | 0 | 0 | 0 | 1 | -90 | 90 | 0.066855 | 0.016827 | -0.06683 | -0.016812
9 | 10 | 1.287 | 0.82367 | 2.1612e-09 | 0 | 0 | 0 | 0 | 0 | 1 | -90 | 90 | 0.013019 | 0.0032641 | -0.013016 | -0.0032628
9 | 11 | 1.0305 | 0.65953 | 1.7305e-09 | 0 | 0 | 0 | 0 | 0 | 1 | -90 | 90 | -0.01526 | -0.003826 | 0.015263 | 0.0038276
10 | 12 | 1.7871 | 1.1438 | 3.0011e-09 | 0 | 0 | 0 | 0 | 0 | 1 | -90 | 90 | 0.0096526 | 0.0024197 | -0.0096507 | -0.0024188
11 | 13 | 1.7144 | 1.0972 | 2.8789e-09 | 0 | 0 | 0 | 0 | 0 | 1 | -90 | 90 | 0.038909 | 0.0097693 | -0.03888 | -0.0097509
11 | 14 | 1.2355 | 0.7907 | 2.0747e-09 | 0 | 0 | 0 | 0 | 0 | 1 | -90 | 90 | -0.054172 | -0.013597 | 0.054213 | 0.013623
12 | 15 | 1.3911 | 0.89032 | 2.3361e-09 | 0 | 0 | 0 | 0 | 0 | 1 | -90 | 90 | 0.0067023 | 0.0016798 | -0.0067016 | -0.0016796
13 | 20 | 0.41693 | 0.26684 | 7.0014e-10 | 0 | 0 | 0 | 0 | 0 | 1 | -90 | 90 | 0.025045 | 0.0062819 | -0.025042 | -0.00628
13 | 17 | 1.2017 | 0.76908 | 2.018e-09 | 0 | 0 | 0 | 0 | 0 | 1 | -90 | 90 | 0.013835 | 0.0034691 | -0.013833 | -0.0034676
14 | 52 | 0.79062 | 0.506 | 1.3277e-09 | 0 | 0 | 0 | 0 | 0 | 1 | -90 | 90 | -0.061424 | -0.01543 | 0.061458 | 0.015452
14 | 74 | 3.1488 | 2.0153 | 5.2878e-09 | 0 | 0 | 0 | 0 | 0 | 1 | -90 | 90 | 0.007211 | 0.0018076 | -0.0072092 | -0.0018069
15 | 16 | 0.91174 | 0.58351 | 1.531e-09 | 0 | 0 | 0 | 0 | 0 | 1 | -90 | 90 | 0.0023989 | 0.00060115 | -0.0023989 | -0.00060126
20 | 23 | 1.3309 | 0.85177 | 2.2349e-09 | 0 | 0 | 0 | 0 | 0 | 1 | -90 | 90 | 0.021041 | 0.0052774 | -0.021035 | -0.0052733
17 | 18 | 2.3034 | 1.4742 | 3.868e-09 | 0 | 0 | 0 | 0 | 0 | 1 | -90 | 90 | 0.010159 | 0.0025469 | -0.010157 | -0.0025455
52 | 54 | 0.478 | 0.30592 | 1.6054e-09 | 0 | 0 | 0 | 0 | 0 | 1 | -90 | 90 | -0.093503 | -0.023502 | 0.09355 | 0.023532
52 | 50 | 0.99917 | 0.63947 | 1.6779e-09 | 0 | 0 | 0 | 0 | 0 | 1 | -90 | 90 | 0.032046 | 0.0080508 | -0.032034 | -0.0080435
23 | 25 | 1.7378 | 1.1122 | 2.9183e-09 | 0 | 0 | 0 | 0 | 0 | 1 | -90 | 90 | 0.0098469 | 0.0024688 | -0.009845 | -0.0024678
23 | 21 | 1.1133 | 0.7125 | 1.8695e-09 | 0 | 0 | 0 | 0 | 0 | 1 | -90 | 90 | 0.011188 | 0.0028046 | -0.011186 | -0.0028037
18 | 19 | 1.6128 | 1.0322 | 2.7084e-09 | 0 | 0 | 0 | 0 | 0 | 1 | -90 | 90 | 0.0043211 | 0.0010829 | -0.0043207 | -0.001083
54 | 55 | 0.88116 | 0.56394 | 2.9594e-09 | 0 | 0 | 0 | 0 | 0 | 1 | -90 | 90 | -0.097588 | -0.024544 | 0.097682 | 0.024604
50 | 51 | 3.1324 | 2.0048 | 5.2602e-09 | 0 | 0 | 0 | 0 | 0 | 1 | -90 | 90 | 0.029638 | 0.0074431 | -0.029607 | -0.0074239
25 | 26 | 1.4464 | 0.92573 | 2.429e-09 | 0 | 0 | 0 | 0 | 0 | 1 | -90 | 90 | 0.009845 | 0.0024678 | -0.0098434 | -0.0024671
21 | 22 | 1.8119 | 1.1596 | 3.0426e-09 | 0 | 0 | 0 | 0 | 0 | 1 | -90 | 90 | 0.006976 | 0.0017485 | -0.006975 | -0.0017481
22 | 24 | 1.0769 | 0.68923 | 1.8084e-09 | 0 | 0 | 0 | 0 | 0 | 1 | -90 | 90 | 0.0023837 | 0.00059732 | -0.0023836 | -0.00059745
26 | 27 | 1.6972 | 1.0862 | 2.85e-09 | 0 | 0 | 0 | 0 | 0 | 1 | -90 | 90 | 0.0040427 | 0.0010131 | -0.0040424 | -0.0010132
28 | 29 | 0.49904 | 0.31939 | 3.3521e-09 | 0 | 0 | 0 | 0 | 0 | 1 | -90 | 90 | 0.20014 | 0.050733 | -0.19992 | -0.050592
28 | 30 | 0.21152 | 0.13538 | 1.4208e-09 | 0 | 0 | 0 | 0 | 0 | 1 | -90 | 90 | -0.2049 | -0.051926 | 0.205 | 0.051988
29 | 31 | 0.28578 | 0.1829 | 1.9196e-09 | 0 | 0 | 0 | 0 | 0 | 1 | -90 | 90 | 0.19566 | 0.049525 | -0.19554 | -0.049448
30 | 32 | 0.20611 | 0.13191 | 1.3844e-09 | 0 | 0 | 0 | 0 | 0 | 1 | -90 | 90 | -0.20928 | -0.053062 | 0.20938 | 0.053125
31 | 33 | 1.2165 | 0.77857 | 2.0429e-09 | 0 | 0 | 0 | 0 | 0 | 1 | -90 | 90 | 0.03163 | 0.0079336 | -0.031616 | -0.0079252
31 | 34 | 0.2535 | 0.16224 | 1.7028e-09 | 0 | 0 | 0 | 0 | 0 | 1 | -90 | 90 | 0.1519 | 0.038504 | -0.15183 | -0.038463
31 | 35 | 2.1224 | 1.3583 | 3.5641e-09 | 0 | 0 | 0 | 0 | 0 | 1 | -90 | 90 | 0.012009 | 0.0030109 | -0.012006 | -0.0030091
32 | 72 | 0.09068 | 0.058035 | 6.0911e-10 | 0 | 0 | 0 | 0 | 0 | 1 | -90 | 90 | -0.2129 | -0.054007 | 0.21294 | 0.054036
33 | 68 | 0.35131 | 0.22484 | 5.8995e-10 | 0 | 0 | 0 | 0 | 0 | 1 | -90 | 90 | 0.026656 | 0.0066819 | -0.026653 | -0.0066802
34 | 70 | 0.50151 | 0.32096 | 3.3686e-09 | 0 | 0 | 0 | 0 | 0 | 1 | -90 | 90 | 0.14693 | 0.037234 | -0.14681 | -0.037158
72 | 73 | 0.25637 | 0.16408 | 1.7221e-09 | 0 | 0 | 0 | 0 | 0 | 1 | -90 | 90 | -0.21758 | -0.055197 | 0.21771 | 0.055282
48 | 49 | 0.6715 | 0.42976 | 4.5105e-09 | 0 | 0 | 0 | 0 | 0 | 1 | -90 | 90 | -0.24504 | -0.062792 | 0.24548 | 0.063071
48 | 46 | 0.84188 | 0.53881 | 5.655e-09 | 0 | 0 | 0 | 0 | 0 | 1 | -90 | 90 | 0.23862 | 0.061183 | -0.23811 | -0.060853
49 | 67 | 0.084749 | 0.054239 | 5.6926e-10 | 0 | 0 | 0 | 0 | 0 | 1 | -90 | 90 | -0.24907 | -0.063969 | 0.24912 | 0.064006
46 | 45 | 0.88286 | 0.56503 | 5.9303e-09 | 0 | 0 | 0 | 0 | 0 | 1 | -90 | 90 | 0.23703 | 0.060583 | -0.23649 | -0.06024
67 | 66 | 0.070922 | 0.04539 | 4.7639e-10 | 0 | 0 | 0 | 0 | 0 | 1 | -90 | 90 | -0.25205 | -0.064739 | 0.2521 | 0.06477
65 | 66 | 0.077973 | 0.049902 | 5.2375e-10 | 0 | 0 | 0 | 0 | 0 | 1 | -90 | 90 | 0.25487 | 0.065485 | -0.25481 | -0.065451
65 | 63 | 0.42874 | 0.27439 | 2.8798e-09 | 0 | 0 | 0 | 0 | 0 | 1 | -90 | 90 | -0.25722 | -0.066076 | 0.25753 | 0.066271
63 | 77 | 1.4919 | 0.95479 | 1.0021e-08 | 0 | 0 | 0 | 0 | 0 | 1 | -90 | 90 | 0.2776 | 0.0708 | -0.27637 | -0.070013
63 | 62 | 0.41359 | 0.2647 | 2.7781e-09 | 0 | 0 | 0 | 0 | 0 | 1 | -90 | 90 | -0.54588 | -0.13977 | 0.5472 | 0.14061
68 | 69 | 0.063442 | 0.040603 | 1.0654e-10 | 0 | 0 | 0 | 0 | 0 | 1 | -90 | 90 | 0.02195 | 0.0055014 | -0.021949 | -0.0055012
70 | 71 | 0.034662 | 0.022184 | 2.3283e-10 | 0 | 0 | 0 | 0 | 0 | 1 | -90 | 90 | 0.14337 | 0.036295 | -0.14336 | -0.03629
73 | 47 | 0.76209 | 0.48774 | 5.119e-09 | 0 | 0 | 0 | 0 | 0 | 1 | -90 | 90 | -0.22443 | -0.056965 | 0.22485 | 0.057233
71 | 41 | 0.0067821 | 0.0043406 | 4.5556e-11 | 0 | 0 | 0 | 0 | 0 | 1 | -90 | 90 | 0.13982 | 0.035402 | -0.13982 | -0.035401
36 | 37 | 0.066971 | 0.042861 | 4.4985e-10 | 0 | 0 | 0 | 0 | 0 | 1 | -90 | 90 | 0.13255 | 0.033433 | -0.13253 | -0.033425
36 | 38 | 0.9778 | 0.62579 | 6.568e-09 | 0 | 0 | 0 | 0 | 0 | 1 | -90 | 90 | -0.13633 | -0.034382 | 0.13654 | 0.034511
37 | 39 | 0.43441 | 0.27802 | 2.918e-09 | 0 | 0 | 0 | 0 | 0 | 1 | -90 | 90 | 0.12798 | 0.032284 | -0.1279 | -0.032233
38 | 41 | 0.85329 | 0.54611 | 5.7316e-09 | 0 | 0 | 0 | 0 | 0 | 1 | -90 | 90 | -0.13654 | -0.03451 | 0.13671 | 0.034623
39 | 42 | 0.33123 | 0.21198 | 2.2249e-09 | 0 | 0 | 0 | 0 | 0 | 1 | -90 | 90 | 0.12436 | 0.031346 | -0.12431 | -0.03131
42 | 43 | 0.14141 | 0.090504 | 9.4988e-10 | 0 | 0 | 0 | 0 | 0 | 1 | -90 | 90 | 0.11987 | 0.030198 | -0.11985 | -0.030184
43 | 57 | 0.032748 | 0.020959 | 2.1997e-10 | 0 | 0 | 0 | 0 | 0 | 1 | -90 | 90 | 0.11627 | 0.029289 | -0.11627 | -0.029286
57 | 56 | 0.31477 | 0.20145 | 2.1143e-09 | 0 | 0 | 0 | 0 | 0 | 1 | -90 | 90 | 0.11015 | 0.027752 | -0.11011 | -0.027725
56 | 55 | 0.14242 | 0.091148 | 9.5664e-10 | 0 | 0 | 0 | 0 | 0 | 1 | -90 | 90 | 0.10481 | 0.026397 | -0.10479 | -0.026386
44 | 45 | 3.9068 | 2.5003 | 6.5605e-09 | 0 | 0 | 0 | 0 | 0 | 1 | -90 | 90 | -0.010072 | -0.0025244 | 0.010077 | 0.0025265
45 | 47 | 0.40141 | 0.2569 | 2.6963e-09 | 0 | 0 | 0 | 0 | 0 | 1 | -90 | 90 | 0.22641 | 0.057713 | -0.22619 | -0.05757
51 | 53 | 0.64101 | 0.41025 | 1.0764e-09 | 0 | 0 | 0 | 0 | 0 | 1 | -90 | 90 | 0.025014 | 0.0062725 | -0.025009 | -0.0062697
53 | 58 | 0.28058 | 0.17957 | 4.7117e-10 | 0 | 0 | 0 | 0 | 0 | 1 | -90 | 90 | 0.020154 | 0.0050527 | -0.020152 | -0.0050519
58 | 59 | 0.74109 | 0.4743 | 1.2445e-09 | 0 | 0 | 0 | 0 | 0 | 1 | -90 | 90 | 0.015241 | 0.0038209 | -0.015239 | -0.0038198
59 | 60 | 0.90367 | 0.57835 | 1.5175e-09 | 0 | 0 | 0 | 0 | 0 | 1 | -90 | 90 | 0.010463 | 0.0026228 | -0.010462 | -0.0026222
60 | 61 | 0.80922 | 0.5179 | 1.3589e-09 | 0 | 0 | 0 | 0 | 0 | 1 | -90 | 90 | 0.0058564 | 0.0014678 | -0.005856 | -0.0014678
62 | 64 | 0.28016 | 0.17931 | 4.7047e-10 | 0 | 0 | 0 | 0 | 0 | 1 | -90 | 90 | 0.0093395 | 0.0023407 | -0.0093392 | -0.0023406
77 | 79 | 2.4121 | 1.5438 | 4.0506e-09 | 0 | 0 | 0 | 0 | 0 | 1 | -90 | 90 | 0.0065975 | 0.0016535 | -0.0065964 | -0.0016531
77 | 80 | 0.35221 | 0.22541 | 2.3658e-09 | 0 | 0 | 0 | 0 | 0 | 1 | -90 | 90 | 0.2525 | 0.064026 | -0.25226 | -0.063871
77 | 75 | 4.1159 | 2.6342 | 6.9117e-09 | 0 | 0 | 0 | 0 | 0 | 1 | -90 | 90 | 0.017271 | 0.0043336 | -0.017257 | -0.0043258
79 | 81 | 0.47852 | 0.30625 | 8.0356e-10 | 0 | 0 | 0 | 0 | 0 | 1 | -90 | 90 | 0.0020559 | 0.0005152 | -0.0020559 | -0.00051526
80 | 82 | 3.1045 | 1.9869 | 5.2133e-09 | 0 | 0 | 0 | 0 | 0 | 1 | -90 | 90 | 0.083879 | 0.021114 | -0.083643 | -0.020963
80 | 102 | 0.74746 | 0.47837 | 5.0208e-09 | 0 | 0 | 0 | 0 | 0 | 1 | -90 | 90 | 0.16838 | 0.042757 | -0.16815 | -0.042611
75 | 76 | 1.3542 | 0.8667 | 2.2741e-09 | 0 | 0 | 0 | 0 | 0 | 1 | -90 | 90 | 0.012409 | 0.0031106 | -0.012406 | -0.0031093
76 | 78 | 0.75926 | 0.48593 | 1.275e-09 | 0 | 0 | 0 | 0 | 0 | 1 | -90 | 90 | 0.011397 | 0.0028564 | -0.011396 | -0.0028558
78 | 83 | 3.0183 | 1.9317 | 5.0686e-09 | 0 | 0 | 0 | 0 | 0 | 1 | -90 | 90 | 0.0040908 | 0.001025 | -0.0040903 | -0.0010251
102 | 100 | 0.82412 | 0.52744 | 5.5357e-09 | 0 | 0 | 0 | 0 | 0 | 1 | -90 | 90 | 0.16815 | 0.042611 | -0.1679 | -0.04245
100 | 98 | 0.43353 | 0.27746 | 2.9121e-09 | 0 | 0 | 0 | 0 | 0 | 1 | -90 | 90 | 0.12284 | 0.031156 | -0.12277 | -0.031111
87 | 89 | 0.61333 | 0.39253 | 1.0299e-09 | 0 | 0 | 0 | 0 | 0 | 1 | -90 | 90 | -0.061973 | -0.015584 | 0.061999 | 0.015601
92 | 93 | 0.94906 | 0.6074 | 6.3749e-09 | 0 | 0 | 0 | 0 | 0 | 1 | -90 | 90 | -0.079005 | -0.01996 | 0.07907 | 0.020001
93 | 94 | 0.32987 | 0.21112 | 2.2158e-09 | 0 | 0 | 0 | 0 | 0 | 1 | -90 | 90 | -0.080688 | -0.020407 | 0.080712 | 0.020422
94 | 95 | 0.55699 | 0.35648 | 3.7414e-09 | 0 | 0 | 0 | 0 | 0 | 1 | -90 | 90 | -0.081984 | -0.02074 | 0.082025 | 0.020766
95 | 96 | 1.1705 | 0.74914 | 7.8626e-09 | 0 | 0 | 0 | 0 | 0 | 1 | -90 | 90 | -0.092414 | -0.02337 | 0.092524 | 0.02344
96 | 97 | 0.60094 | 0.3846 | 4.0366e-09 | 0 | 0 | 0 | 0 | 0 | 1 | -90 | 90 | -0.10239 | -0.025913 | 0.10246 | 0.025957
97 | 101 | 0.52854 | 0.33827 | 3.5503e-09 | 0 | 0 | 0 | 0 | 0 | 1 | -90 | 90 | -0.10246 | -0.025956 | 0.10252 | 0.025995
101 | 99 | 0.59313 | 0.3796 | 3.9841e-09 | 0 | 0 | 0 | 0 | 0 | 1 | -90 | 90 | -0.10661 | -0.027021 | 0.10669 | 0.027067
99 | 98 | 0.26052 | 0.16673 | 1.7499e-09 | 0 | 0 | 0 | 0 | 0 | 1 | -90 | 90 | -0.11562 | -0.029306 | 0.11566 | 0.029331
98 | 105 | 4.8115 | 3.0794 | 8.0798e-09 | 0 | 0 | 0 | 0 | 0 | 1 | -90 | 90 | 0.0051046 | 0.001279 | -0.0051032 | -0.0012789
105 | 103 | 1.1738 | 0.75124 | 1.9712e-09 | 0 | 0 | 0 | 0 | 0 | 1 | -90 | 90 | 0.0051032 | 0.0012789 | -0.0051029 | -0.0012789