## bus_data
BUS_I | BUS_TYPE | Pd | Qd | Gs | Bs | area | Vm | Va | baseKV | zone | Vmax | Vmin
1 | 1 | 0.081982 | 0.020547 | 0 | 0 | 1 | 0.9968 | -0.061464 | 0.4 | 1 | 1.1 | 0.9
5 | 1 | 0.0068582 | 0.0017188 | 0 | 0 | 1 | 0.99782 | -0.041844 | 0.4 | 1 | 1.1 | 0.9
12 | 1 | 0 | 0 | 0 | 0 | 1 | 0.9961 | -0.074938 | 0.4 | 1 | 1.1 | 0.9
16 | 1 | 0 | 0 | 0 | 0 | 1 | 0.99838 | -0.031105 | 0.4 | 1 | 1.1 | 0.9
2 | 1 | 0.0024563 | 0.0006156 | 0 | 0 | 1 | 0.99361 | -0.12304 | 0.4 | 1 | 1.1 | 0.9
6 | 1 | 0 | 0 | 0 | 0 | 1 | 0.99345 | -0.12607 | 0.4 | 1 | 1.1 | 0.9
11 | 1 | 0 | 0 | 0 | 0 | 1 | 0.99337 | -0.12771 | 0.4 | 1 | 1.1 | 0.9
10 | 1 | 0.030161 | 0.007559 | 0 | 0 | 1 | 0.99534 | -0.089749 | 0.4 | 1 | 1.1 | 0.9
4 | 1 | 0.080609 | 0.020202 | 0 | 0 | 1 | 0.99825 | -0.033566 | 0.4 | 1 | 1.1 | 0.9
8 | 1 | 0.076089 | 0.01907 | 0 | 0 | 1 | 1 | -5.1396e-05 | 0.4 | 1 | 1.1 | 0.9
18 | 3 | 0.013283 | 0.0033289 | 0 | 0 | 1 | 1 | 0 | 0.4 | 1 | 1.1 | 0.9
9 | 1 | 0.084556 | 0.021192 | 0 | 0 | 1 | 0.99859 | -0.027144 | 0.4 | 1 | 1.1 | 0.9
14 | 1 | 0.0083956 | 0.0021041 | 0 | 0 | 1 | 0.99327 | -0.12968 | 0.4 | 1 | 1.1 | 0.9
7 | 1 | 0 | 0 | 0 | 0 | 1 | 0.99336 | -0.12783 | 0.4 | 1 | 1.1 | 0.9
15 | 1 | 0.0011324 | 0.0002838 | 0 | 0 | 1 | 0.99335 | -0.12804 | 0.4 | 1 | 1.1 | 0.9
13 | 1 | 0.009926 | 0.0024877 | 0 | 0 | 1 | 0.99879 | -0.023142 | 0.4 | 1 | 1.1 | 0.9

## generator_data
GEN_BUS | PG | QG | QMAX | QMIN | VG | MBASE | GEN_STATUS | PMAX | PMIN
18 | 0.39615 | 0.099554 | 10 | -10 | 1 | 100 | 1 | 10 | 0

## branch_data
F_BUS | T_BUS | BR_R | BR_X | BR_B | RATE_A | RATE_B | RATE_C | TAP | SHIFT | BR_STATUS | ANGMIN | ANGMAX | P_in | Q_in | P_out | Q_out
1 | 5 | 0.93076 | 0.59569 | 1.563e-09 | 0 | 0 | 0 | 0 | 0 | 1 | -90 | 90 | -0.094004 | -0.02357 | 0.094092 | 0.023626
1 | 12 | 4.9994 | 3.1996 | 8.3953e-09 | 0 | 0 | 0 | 0 | 0 | 1 | -90 | 90 | 0.012022 | 0.0030234 | -0.012015 | -0.0030193
5 | 16 | 0.47558 | 0.30437 | 7.9862e-10 | 0 | 0 | 0 | 0 | 0 | 1 | -90 | 90 | -0.10095 | -0.025345 | 0.101 | 0.025378
12 | 2 | 17.7995 | 11.3917 | 2.989e-08 | 0 | 0 | 0 | 0 | 0 | 1 | -90 | 90 | 0.012015 | 0.0030193 | -0.011987 | -0.0030047
16 | 9 | 0.17553 | 0.11234 | 2.9476e-10 | 0 | 0 | 0 | 0 | 0 | 1 | -90 | 90 | -0.101 | -0.025378 | 0.10102 | 0.02539
2 | 6 | 1.4044 | 0.89883 | 2.3584e-09 | 0 | 0 | 0 | 0 | 0 | 1 | -90 | 90 | 0.0095309 | 0.0023891 | -0.0095295 | -0.0023884
6 | 11 | 0.76117 | 0.48715 | 1.2782e-09 | 0 | 0 | 0 | 0 | 0 | 1 | -90 | 90 | 0.0095295 | 0.0023884 | -0.0095288 | -0.0023881
11 | 14 | 1.0375 | 0.664 | 1.7422e-09 | 0 | 0 | 0 | 0 | 0 | 1 | -90 | 90 | 0.0083964 | 0.0021045 | -0.0083956 | -0.0021041
11 | 7 | 0.48164 | 0.30825 | 8.088e-10 | 0 | 0 | 0 | 0 | 0 | 1 | -90 | 90 | 0.0011324 | 0.0002836 | -0.0011324 | -0.00028368
10 | 4 | 8.2957 | 5.3093 | 1.3931e-08 | 0 | 0 | 0 | 0 | 0 | 1 | -90 | 90 | -0.030161 | -0.007559 | 0.030242 | 0.0076094
4 | 8 | 1.3538 | 0.86642 | 2.2734e-09 | 0 | 0 | 0 | 0 | 0 | 1 | -90 | 90 | -0.11085 | -0.027812 | 0.11103 | 0.027925
8 | 18 | 0.0012328 | 0.00078902 | 4.1406e-12 | 0 | 0 | 0 | 0 | 0 | 1 | -90 | 90 | -0.18712 | -0.046995 | 0.18712 | 0.046995
18 | 13 | 0.53046 | 0.33949 | 1.7816e-09 | 0 | 0 | 0 | 0 | 0 | 1 | -90 | 90 | 0.19575 | 0.04923 | -0.19554 | -0.049092
9 | 13 | 0.096496 | 0.061757 | 3.2408e-10 | 0 | 0 | 0 | 0 | 0 | 1 | -90 | 90 | -0.18558 | -0.046582 | 0.18561 | 0.046605
7 | 15 | 0.81125 | 0.5192 | 1.3623e-09 | 0 | 0 | 0 | 0 | 0 | 1 | -90 | 90 | 0.0011324 | 0.00028368 | -0.0011324 | -0.0002838