## bus_data
BUS_I | BUS_TYPE | Pd | Qd | Gs | Bs | area | Vm | Va | baseKV | zone | Vmax | Vmin
1 | 1 | 0.0017963 | 0.0004502 | 0 | 0 | 1 | 0.98392 | -0.30959 | 0.4 | 1 | 1.1 | 0.9
2 | 1 | 0.00096317 | 0.00024139 | 0 | 0 | 1 | 0.9839 | -0.30995 | 0.4 | 1 | 1.1 | 0.9
3 | 1 | 0.013428 | 0.0033654 | 0 | 0 | 1 | 0.98396 | -0.30886 | 0.4 | 1 | 1.1 | 0.9
5 | 1 | 0.026567 | 0.0066584 | 0 | 0 | 1 | 0.9842 | -0.30415 | 0.4 | 1 | 1.1 | 0.9
6 | 1 | 0.040241 | 0.010085 | 0 | 0 | 1 | 0.99471 | -0.1018 | 0.4 | 1 | 1.1 | 0.9
7 | 1 | 0.015712 | 0.0039379 | 0 | 0 | 1 | 0.9956 | -0.084633 | 0.4 | 1 | 1.1 | 0.9
10 | 1 | 0.010746 | 0.0026931 | 0 | 0 | 1 | 0.98463 | -0.29583 | 0.4 | 1 | 1.1 | 0.9
11 | 1 | 0.024062 | 0.0060305 | 0 | 0 | 1 | 0.98572 | -0.27452 | 0.4 | 1 | 1.1 | 0.9
9 | 1 | 0 | 0 | 0 | 0 | 1 | 0.99723 | -0.053068 | 0.4 | 1 | 1.1 | 0.9
17 | 1 | 0.017226 | 0.0043171 | 0 | 0 | 1 | 0.99668 | -0.063848 | 0.4 | 1 | 1.1 | 0.9
14 | 1 | 0.039007 | 0.009776 | 0 | 0 | 1 | 0.9989 | -0.021164 | 0.4 | 1 | 1.1 | 0.9
19 | 1 | 0.010147 | 0.0025431 | 0 | 0 | 1 | 0.99591 | -0.078621 | 0.4 | 1 | 1.1 | 0.9
15 | 3 | 0.03092 | 0.0077492 | 0 | 0 | 1 | 1 | 0 | 0.4 | 1 | 1.1 | 0.9
12 | 1 | 0 | 0 | 0 | 0 | 1 | 0.99112 | -0.16992 | 0.4 | 1 | 1.1 | 0.9
13 | 1 | 0.028097 | 0.0070418 | 0 | 0 | 1 | 0.99384 | -0.11767 | 0.4 | 1 | 1.1 | 0.9
16 | 1 | 0 | 0 | 0 | 0 | 1 | 0.99644 | -0.067926 | 0.4 | 1 | 1.1 | 0.9
18 | 1 | 0 | 0 | 0 | 0 | 1 | 0.99566 | -0.0829 | 0.4 | 1 | 1.1 | 0.9
29 | 1 | 0.023221 | 0.0058197 | 0 | 0 | 1 | 0.99434 | -0.10826 | 0.4 | 1 | 1.1 | 0.9
28 | 1 | 0.017923 | 0.0044919 | 0 | 0 | 1 | 0.99411 | -0.11261 | 0.4 | 1 | 1.1 | 0.9
20 | 1 | 0.028124 | 0.0070485 | 0 | 0 | 1 | 0.99537 | -0.089113 | 0.4 | 1 | 1.1 | 0.9
31 | 1 | 0 | 0 | 0 | 0 | 1 | 0.99338 | -0.12685 | 0.4 | 1 | 1.1 | 0.9
27 | 1 | 0.055671 | 0.013952 | 0 | 0 | 1 | 0.99205 | -0.15249 | 0.4 | 1 | 1.1 | 0.9
22 | 1 | 0.024281 | 0.0060855 | 0 | 0 | 1 | 0.98717 | -0.24707 | 0.4 | 1 | 1.1 | 0.9
23 | 1 | 0.025101 | 0.0062909 | 0 | 0 | 1 | 0.98796 | -0.23169 | 0.4 | 1 | 1.1 | 0.9
24 | 1 | 0 | 0 | 0 | 0 | 1 | 0.98863 | -0.2187 | 0.4 | 1 | 1.1 | 0.9
25 | 1 | 0.034779 | 0.0087165 | 0 | 0 | 1 | 0.99076 | -0.17732 | 0.4 | 1 | 1.1 | 0.9
26 | 1 | 0.036776 | 0.009217 | 0 | 0 | 1 | 0.98766 | -0.23748 | 0.4 | 1 | 1.1 | 0.9
32 | 1 | 0.013361 | 0.0033486 | 0 | 0 | 1 | 0.99204 | -0.15277 | 0.4 | 1 | 1.1 | 0.9
33 | 1 | 0.021872 | 0.0054815 | 0 | 0 | 1 | 0.99191 | -0.15522 | 0.4 | 1 | 1.1 | 0.9

## generator_data
GEN_BUS | PG | QG | QMAX | QMIN | VG | MBASE | GEN_STATUS | PMAX | PMIN
15 | 0.54397 | 0.13786 | 10 | -10 | 1 | 100 | 1 | 10 | 0

## branch_data
F_BUS | T_BUS | BR_R | BR_X | BR_B | RATE_A | RATE_B | RATE_C | TAP | SHIFT | BR_STATUS | ANGMIN | ANGMAX | P_in | Q_in | P_out | Q_out
1 | 2 | 1.6381 | 1.0484 | 2.7508e-09 | 0 | 0 | 0 | 0 | 0 | 1 | -90 | 90 | 0.00096318 | 0.00024114 | -0.00096316 | -0.00024139
1 | 3 | 1.1401 | 0.72965 | 1.9145e-09 | 0 | 0 | 0 | 0 | 0 | 1 | -90 | 90 | -0.0027595 | -0.00069135 | 0.0027596 | 0.00069122
3 | 5 | 1.2634 | 0.80859 | 2.1216e-09 | 0 | 0 | 0 | 0 | 0 | 1 | -90 | 90 | -0.016188 | -0.0040567 | 0.016191 | 0.0040588
5 | 10 | 0.84467 | 0.54059 | 1.4184e-09 | 0 | 0 | 0 | 0 | 0 | 1 | -90 | 90 | -0.042759 | -0.010717 | 0.042776 | 0.010728
6 | 7 | 1.8932 | 1.2116 | 3.1792e-09 | 0 | 0 | 0 | 0 | 0 | 1 | -90 | 90 | -0.040241 | -0.010085 | 0.040274 | 0.010106
7 | 9 | 2.5105 | 1.6067 | 4.2158e-09 | 0 | 0 | 0 | 0 | 0 | 1 | -90 | 90 | -0.055986 | -0.014044 | 0.056071 | 0.014098
10 | 11 | 1.7333 | 1.1093 | 2.9107e-09 | 0 | 0 | 0 | 0 | 0 | 1 | -90 | 90 | -0.053521 | -0.013421 | 0.053576 | 0.013456
11 | 12 | 5.9054 | 3.7795 | 9.9168e-09 | 0 | 0 | 0 | 0 | 0 | 1 | -90 | 90 | -0.077638 | -0.019486 | 0.078027 | 0.019734
9 | 17 | 0.86535 | 0.55383 | 1.4532e-09 | 0 | 0 | 0 | 0 | 0 | 1 | -90 | 90 | 0.055566 | 0.013953 | -0.055538 | -0.013935
9 | 14 | 1.2781 | 0.81801 | 2.1463e-09 | 0 | 0 | 0 | 0 | 0 | 1 | -90 | 90 | -0.11164 | -0.02805 | 0.11181 | 0.028159
17 | 19 | 1.7174 | 1.0991 | 2.8839e-09 | 0 | 0 | 0 | 0 | 0 | 1 | -90 | 90 | 0.038312 | 0.0096174 | -0.038285 | -0.0096004
14 | 15 | 0.62978 | 0.40306 | 2.1152e-09 | 0 | 0 | 0 | 0 | 0 | 1 | -90 | 90 | -0.15081 | -0.037935 | 0.15097 | 0.038033
19 | 20 | 1.6576 | 1.0609 | 2.7835e-09 | 0 | 0 | 0 | 0 | 0 | 1 | -90 | 90 | 0.028138 | 0.0070573 | -0.028124 | -0.0070485
15 | 16 | 0.84588 | 0.54136 | 4.2614e-09 | 0 | 0 | 0 | 0 | 0 | 1 | -90 | 90 | 0.36208 | 0.092078 | -0.3609 | -0.091323
12 | 13 | 2.9738 | 1.9032 | 4.9938e-09 | 0 | 0 | 0 | 0 | 0 | 1 | -90 | 90 | -0.078027 | -0.019734 | 0.078223 | 0.019859
13 | 16 | 2.0897 | 1.3374 | 3.5092e-09 | 0 | 0 | 0 | 0 | 0 | 1 | -90 | 90 | -0.10632 | -0.026901 | 0.10658 | 0.027064
16 | 18 | 0.2632 | 0.16845 | 1.326e-09 | 0 | 0 | 0 | 0 | 0 | 1 | -90 | 90 | 0.25433 | 0.06426 | -0.25415 | -0.064143
18 | 29 | 1.9248 | 1.2319 | 3.2323e-09 | 0 | 0 | 0 | 0 | 0 | 1 | -90 | 90 | 0.058602 | 0.014743 | -0.058531 | -0.014698
18 | 28 | 0.67746 | 0.43357 | 3.4129e-09 | 0 | 0 | 0 | 0 | 0 | 1 | -90 | 90 | 0.19554 | 0.0494 | -0.19527 | -0.049222
29 | 31 | 2.3361 | 1.4951 | 3.9229e-09 | 0 | 0 | 0 | 0 | 0 | 1 | -90 | 90 | 0.03531 | 0.0088787 | -0.035279 | -0.008859
28 | 27 | 0.99832 | 0.63892 | 3.3529e-09 | 0 | 0 | 0 | 0 | 0 | 1 | -90 | 90 | 0.17734 | 0.04473 | -0.177 | -0.044514
31 | 32 | 3.2504 | 2.0803 | 5.4584e-09 | 0 | 0 | 0 | 0 | 0 | 1 | -90 | 90 | 0.035279 | 0.008859 | -0.035235 | -0.0088317
27 | 25 | 0.90438 | 0.5788 | 1.5187e-09 | 0 | 0 | 0 | 0 | 0 | 1 | -90 | 90 | 0.12133 | 0.030562 | -0.12119 | -0.03047
22 | 23 | 2.769 | 1.7721 | 4.6499e-09 | 0 | 0 | 0 | 0 | 0 | 1 | -90 | 90 | -0.024281 | -0.0060855 | 0.024299 | 0.0060964
23 | 24 | 1.1522 | 0.73739 | 1.9348e-09 | 0 | 0 | 0 | 0 | 0 | 1 | -90 | 90 | -0.0494 | -0.012387 | 0.04943 | 0.012407
24 | 25 | 2.1085 | 1.3495 | 3.5408e-09 | 0 | 0 | 0 | 0 | 0 | 1 | -90 | 90 | -0.086239 | -0.021644 | 0.08641 | 0.021753
24 | 26 | 2.2353 | 1.4306 | 3.7537e-09 | 0 | 0 | 0 | 0 | 0 | 1 | -90 | 90 | 0.036809 | 0.0092377 | -0.036776 | -0.009217
32 | 33 | 0.49325 | 0.31568 | 8.2831e-10 | 0 | 0 | 0 | 0 | 0 | 1 | -90 | 90 | 0.021874 | 0.0054831 | -0.021872 | -0.0054815