## bus_data
BUS_I | BUS_TYPE | Pd | Qd | Gs | Bs | area | Vm | Va | baseKV | zone | Vmax | Vmin
1 | 1 | 0.046053 | 0.011542 | 0 | 0 | 1 | 0.99004 | -0.19157 | 0.4 | 1 | 1.1 | 0.9
2 | 1 | 0.0047016 | 0.0011783 | 0 | 0 | 1 | 0.99154 | -0.16245 | 0.4 | 1 | 1.1 | 0.9
4 | 1 | 0 | 0 | 0 | 0 | 1 | 0.99442 | -0.10695 | 0.4 | 1 | 1.1 | 0.9
25 | 1 | 0 | 0 | 0 | 0 | 1 | 0.99359 | -0.12292 | 0.4 | 1 | 1.1 | 0.9
23 | 1 | 0 | 0 | 0 | 0 | 1 | 0.99483 | -0.099019 | 0.4 | 1 | 1.1 | 0.9
5 | 1 | 0.019923 | 0.0049931 | 0 | 0 | 1 | 0.99248 | -0.14452 | 0.4 | 1 | 1.1 | 0.9
24 | 1 | 0 | 0 | 0 | 0 | 1 | 0.99352 | -0.12437 | 0.4 | 1 | 1.1 | 0.9
22 | 1 | 0.024934 | 0.006249 | 0 | 0 | 1 | 0.99668 | -0.063615 | 0.4 | 1 | 1.1 | 0.9
6 | 1 | 0.0031179 | 0.00078142 | 0 | 0 | 1 | 0.99287 | -0.1373 | 0.4 | 1 | 1.1 | 0.9
7 | 1 | 0.0056268 | 0.0014102 | 0 | 0 | 1 | 0.99285 | -0.13759 | 0.4 | 1 | 1.1 | 0.9
8 | 1 | 0 | 0 | 0 | 0 | 1 | 0.99305 | -0.13363 | 0.4 | 1 | 1.1 | 0.9
9 | 1 | 0.020789 | 0.0052102 | 0 | 0 | 1 | 0.99232 | -0.14783 | 0.4 | 1 | 1.1 | 0.9
10 | 1 | 0.0071542 | 0.001793 | 0 | 0 | 1 | 0.99254 | -0.14368 | 0.4 | 1 | 1.1 | 0.9
11 | 1 | 0.048168 | 0.012072 | 0 | 0 | 1 | 0.9958 | -0.080629 | 0.4 | 1 | 1.1 | 0.9
17 | 1 | 0.0027801 | 0.00069676 | 0 | 0 | 1 | 0.99221 | -0.15 | 0.4 | 1 | 1.1 | 0.9
19 | 1 | 0.0030844 | 0.00077302 | 0 | 0 | 1 | 0.99629 | -0.071221 | 0.4 | 1 | 1.1 | 0.9
15 | 1 | 0.0032351 | 0.00081079 | 0 | 0 | 1 | 0.99197 | -0.15457 | 0.4 | 1 | 1.1 | 0.9
20 | 1 | 0.076111 | 0.019075 | 0 | 0 | 1 | 0.99741 | -0.049745 | 0.4 | 1 | 1.1 | 0.9
14 | 1 | 0.0045569 | 0.0011421 | 0 | 0 | 1 | 0.99186 | -0.15683 | 0.4 | 1 | 1.1 | 0.9
16 | 1 | 0 | 0 | 0 | 0 | 1 | 0.99184 | -0.15725 | 0.4 | 1 | 1.1 | 0.9
18 | 1 | 0 | 0 | 0 | 0 | 1 | 0.99178 | -0.1583 | 0.4 | 1 | 1.1 | 0.9
26 | 1 | 0.0014053 | 0.0003522 | 0 | 0 | 1 | 0.9917 | -0.15994 | 0.4 | 1 | 1.1 | 0.9
21 | 3 | 0.035554 | 0.0089107 | 0 | 0 | 1 | 1 | 0 | 0.4 | 1 | 1.1 | 0.9
27 | 1 | 0.0016258 | 0.00040747 | 0 | 0 | 1 | 0.99336 | -0.12747 | 0.4 | 1 | 1.1 | 0.9
28 | 1 | 0.00070459 | 0.00017659 | 0 | 0 | 1 | 0.99334 | -0.12785 | 0.4 | 1 | 1.1 | 0.9
29 | 1 | 0 | 0 | 0 | 0 | 1 | 0.9932 | -0.13046 | 0.4 | 1 | 1.1 | 0.9
30 | 1 | 0.00056006 | 0.00014036 | 0 | 0 | 1 | 0.99303 | -0.13385 | 0.4 | 1 | 1.1 | 0.9
31 | 1 | 0.0019282 | 0.00048325 | 0 | 0 | 1 | 0.99301 | -0.13423 | 0.4 | 1 | 1.1 | 0.9

## generator_data
GEN_BUS | PG | QG | QMAX | QMIN | VG | MBASE | GEN_STATUS | PMAX | PMIN
21 | 0.31344 | 0.079099 | 10 | -10 | 1 | 100 | 1 | 10 | 0

## branch_data
F_BUS | T_BUS | BR_R | BR_X | BR_B | RATE_A | RATE_B | RATE_C | TAP | SHIFT | BR_STATUS | ANGMIN | ANGMAX | P_in | Q_in | P_out | Q_out
1 | 2 | 2.7823 | 1.7807 | 4.6723e-09 | 0 | 0 | 0 | 0 | 0 | 1 | -90 | 90 | -0.046053 | -0.011542 | 0.046117 | 0.011583
2 | 4 | 4.8328 | 3.093 | 8.1155e-09 | 0 | 0 | 0 | 0 | 0 | 1 | -90 | 90 | -0.050819 | -0.012761 | 0.050954 | 0.012846
4 | 25 | 2.8579 | 1.8291 | 4.7992e-09 | 0 | 0 | 0 | 0 | 0 | 1 | -90 | 90 | 0.024782 | 0.0062232 | -0.024764 | -0.0062116
4 | 23 | 0.4657 | 0.29805 | 7.8204e-10 | 0 | 0 | 0 | 0 | 0 | 1 | -90 | 90 | -0.075736 | -0.01907 | 0.075765 | 0.019088
25 | 24 | 1.3285 | 0.85025 | 2.2309e-09 | 0 | 0 | 0 | 0 | 0 | 1 | -90 | 90 | 0.0048205 | 0.0012062 | -0.0048202 | -0.0012062
25 | 5 | 4.7928 | 3.0674 | 8.0484e-09 | 0 | 0 | 0 | 0 | 0 | 1 | -90 | 90 | 0.019943 | 0.0050054 | -0.019923 | -0.0049931
23 | 22 | 2.0838 | 1.3336 | 3.4993e-09 | 0 | 0 | 0 | 0 | 0 | 1 | -90 | 90 | -0.075765 | -0.019088 | 0.075893 | 0.01917
24 | 27 | 2.8449 | 1.8208 | 4.7774e-09 | 0 | 0 | 0 | 0 | 0 | 1 | -90 | 90 | 0.0048202 | 0.0012062 | -0.0048195 | -0.0012062
22 | 21 | 2.8294 | 1.8108 | 4.7513e-09 | 0 | 0 | 0 | 0 | 0 | 1 | -90 | 90 | -0.10083 | -0.025419 | 0.10114 | 0.025615
6 | 7 | 0.22662 | 0.14503 | 3.8055e-10 | 0 | 0 | 0 | 0 | 0 | 1 | -90 | 90 | 0.0056269 | 0.0014102 | -0.0056268 | -0.0014102
6 | 8 | 1.8535 | 1.1862 | 3.1125e-09 | 0 | 0 | 0 | 0 | 0 | 1 | -90 | 90 | -0.0087448 | -0.0021916 | 0.0087463 | 0.0021923
8 | 9 | 3.0167 | 1.9307 | 5.0658e-09 | 0 | 0 | 0 | 0 | 0 | 1 | -90 | 90 | 0.020803 | 0.0052187 | -0.020789 | -0.0052102
8 | 10 | 2.3185 | 1.4838 | 3.8934e-09 | 0 | 0 | 0 | 0 | 0 | 1 | -90 | 90 | 0.019147 | 0.0048018 | -0.019138 | -0.0047963
8 | 11 | 4.8268 | 3.0892 | 8.1055e-09 | 0 | 0 | 0 | 0 | 0 | 1 | -90 | 90 | -0.048697 | -0.012213 | 0.04882 | 0.012291
10 | 17 | 2.3267 | 1.4891 | 3.9072e-09 | 0 | 0 | 0 | 0 | 0 | 1 | -90 | 90 | 0.011984 | 0.0030033 | -0.01198 | -0.0030014
11 | 19 | 0.43199 | 0.27647 | 7.2542e-10 | 0 | 0 | 0 | 0 | 0 | 1 | -90 | 90 | -0.096988 | -0.024363 | 0.097031 | 0.024391
17 | 15 | 2.1933 | 1.4037 | 3.6831e-09 | 0 | 0 | 0 | 0 | 0 | 1 | -90 | 90 | 0.0092001 | 0.0023046 | -0.0091981 | -0.0023037
19 | 20 | 0.95727 | 0.61265 | 1.6075e-09 | 0 | 0 | 0 | 0 | 0 | 1 | -90 | 90 | -0.10012 | -0.025164 | 0.10022 | 0.025229
15 | 14 | 1.6728 | 1.0706 | 2.8091e-09 | 0 | 0 | 0 | 0 | 0 | 1 | -90 | 90 | 0.005963 | 0.0014929 | -0.0059624 | -0.0014928
20 | 21 | 1.2633 | 0.80852 | 4.2429e-09 | 0 | 0 | 0 | 0 | 0 | 1 | -90 | 90 | -0.17633 | -0.044305 | 0.17675 | 0.044573
14 | 16 | 1.3083 | 0.8373 | 2.197e-09 | 0 | 0 | 0 | 0 | 0 | 1 | -90 | 90 | 0.0014055 | 0.00035073 | -0.0014055 | -0.00035093
16 | 18 | 3.2873 | 2.1038 | 5.5202e-09 | 0 | 0 | 0 | 0 | 0 | 1 | -90 | 90 | 0.0014055 | 0.00035093 | -0.0014054 | -0.00035142
18 | 26 | 5.1376 | 3.288 | 8.6273e-09 | 0 | 0 | 0 | 0 | 0 | 1 | -90 | 90 | 0.0014054 | 0.00035142 | -0.0014053 | -0.0003522
27 | 28 | 0.51703 | 0.3309 | 8.6823e-10 | 0 | 0 | 0 | 0 | 0 | 1 | -90 | 90 | 0.0031937 | 0.00079872 | -0.0031936 | -0.00079877
28 | 29 | 4.6422 | 2.971 | 7.7956e-09 | 0 | 0 | 0 | 0 | 0 | 1 | -90 | 90 | 0.002489 | 0.00062218 | -0.0024887 | -0.00062275
29 | 30 | 6.007 | 3.8445 | 1.0087e-08 | 0 | 0 | 0 | 0 | 0 | 1 | -90 | 90 | 0.0024887 | 0.00062275 | -0.0024883 | -0.00062349
30 | 31 | 0.88883 | 0.56885 | 1.4926e-09 | 0 | 0 | 0 | 0 | 0 | 1 | -90 | 90 | 0.0019282 | 0.00048313 | -0.0019282 | -0.00048325