## bus_data
BUS_I | BUS_TYPE | Pd | Qd | Gs | Bs | area | Vm | Va | baseKV | zone | Vmax | Vmin
1 | 1 | 0.010923 | 0.0027375 | 0 | 0 | 1 | 0.99949 | -0.009752 | 0.4 | 1 | 1.1 | 0.9
2 | 1 | 0 | 0 | 0 | 0 | 1 | 0.99952 | -0.0092761 | 0.4 | 1 | 1.1 | 0.9
3 | 1 | 0 | 0 | 0 | 0 | 1 | 0.99946 | -0.010432 | 0.4 | 1 | 1.1 | 0.9
4 | 1 | 0.015318 | 0.0038391 | 0 | 0 | 1 | 0.9996 | -0.0075969 | 0.4 | 1 | 1.1 | 0.9
78 | 1 | 0.0023212 | 0.00058176 | 0 | 0 | 1 | 0.99848 | -0.029273 | 0.4 | 1 | 1.1 | 0.9
5 | 3 | 0 | 0 | 0 | 0 | 1 | 1 | 0 | 0.4 | 1 | 1.1 | 0.9
81 | 1 | 0 | 0 | 0 | 0 | 1 | 0.99524 | -0.091376 | 0.4 | 1 | 1.1 | 0.9
77 | 1 | 0.0021844 | 0.00054745 | 0 | 0 | 1 | 0.99831 | -0.032504 | 0.4 | 1 | 1.1 | 0.9
79 | 1 | 0.014345 | 0.0035952 | 0 | 0 | 1 | 0.99065 | -0.18015 | 0.4 | 1 | 1.1 | 0.9
80 | 1 | 0 | 0 | 0 | 0 | 1 | 0.99134 | -0.16665 | 0.4 | 1 | 1.1 | 0.9
82 | 1 | 0.047053 | 0.011793 | 0 | 0 | 1 | 0.99494 | -0.09722 | 0.4 | 1 | 1.1 | 0.9

## generator_data
GEN_BUS | PG | QG | QMAX | QMIN | VG | MBASE | GEN_STATUS | PMAX | PMIN
5 | 0.092505 | 0.023314 | 10 | -10 | 1 | 100 | 1 | 10 | 0

## branch_data
F_BUS | T_BUS | BR_R | BR_X | BR_B | RATE_A | RATE_B | RATE_C | TAP | SHIFT | BR_STATUS | ANGMIN | ANGMAX | P_in | Q_in | P_out | Q_out
1 | 2 | 0.13803 | 0.08834 | 2.3179e-10 | 0 | 0 | 0 | 0 | 0 | 1 | -90 | 90 | -0.015433 | -0.0038653 | 0.015433 | 0.0038655
1 | 3 | 0.67377 | 0.43122 | 1.1314e-09 | 0 | 0 | 0 | 0 | 0 | 1 | -90 | 90 | 0.0045101 | 0.0011278 | -0.00451 | -0.0011278
2 | 4 | 0.48708 | 0.31173 | 8.1794e-10 | 0 | 0 | 0 | 0 | 0 | 1 | -90 | 90 | -0.015433 | -0.0038655 | 0.015435 | 0.0038662
3 | 78 | 18.6773 | 11.9535 | 3.1364e-08 | 0 | 0 | 0 | 0 | 0 | 1 | -90 | 90 | 0.00451 | 0.0011278 | -0.0045059 | -0.0011283
4 | 5 | 1.1067 | 0.70826 | 1.8584e-09 | 0 | 0 | 0 | 0 | 0 | 1 | -90 | 90 | -0.030753 | -0.0077052 | 0.030764 | 0.0077122
78 | 77 | 6.6041 | 4.2266 | 1.109e-08 | 0 | 0 | 0 | 0 | 0 | 1 | -90 | 90 | 0.0021847 | 0.00054656 | -0.0021844 | -0.00054745
5 | 81 | 6.6377 | 4.2481 | 1.1147e-08 | 0 | 0 | 0 | 0 | 0 | 1 | -90 | 90 | 0.061741 | 0.015602 | -0.061472 | -0.01543
81 | 82 | 0.55125 | 0.3528 | 9.257e-10 | 0 | 0 | 0 | 0 | 0 | 1 | -90 | 90 | 0.047066 | 0.011801 | -0.047053 | -0.011793
81 | 80 | 23.1947 | 14.8446 | 3.895e-08 | 0 | 0 | 0 | 0 | 0 | 1 | -90 | 90 | 0.014406 | 0.0036297 | -0.014354 | -0.0036004
79 | 80 | 4.1416 | 2.6506 | 6.9548e-09 | 0 | 0 | 0 | 0 | 0 | 1 | -90 | 90 | -0.014345 | -0.0035952 | 0.014354 | 0.0036005