## bus_data
BUS_I | BUS_TYPE | Pd | Qd | Gs | Bs | area | Vm | Va | baseKV | zone | Vmax | Vmin
1 | 1 | 0.007547 | 0.0018914 | 0 | 0 | 1 | 0.97463 | -0.48771 | 0.4 | 1 | 1.1 | 0.9
146 | 1 | 0.0011553 | 0.00028953 | 0 | 0 | 1 | 0.97514 | -0.47767 | 0.4 | 1 | 1.1 | 0.9
138 | 1 | 0 | 0 | 0 | 0 | 1 | 0.9756 | -0.46878 | 0.4 | 1 | 1.1 | 0.9
164 | 1 | 0.00068942 | 0.00017278 | 0 | 0 | 1 | 0.97181 | -0.5431 | 0.4 | 1 | 1.1 | 0.9
142 | 1 | 0.0022141 | 0.0005549 | 0 | 0 | 1 | 0.97191 | -0.54103 | 0.4 | 1 | 1.1 | 0.9
2 | 1 | 0.0060296 | 0.0015112 | 0 | 0 | 1 | 0.97736 | -0.43536 | 0.4 | 1 | 1.1 | 0.9
3 | 1 | 0.0055493 | 0.0013908 | 0 | 0 | 1 | 0.9777 | -0.42858 | 0.4 | 1 | 1.1 | 0.9
4 | 1 | 0 | 0 | 0 | 0 | 1 | 0.9772 | -0.43837 | 0.4 | 1 | 1.1 | 0.9
5 | 1 | 0.002664 | 0.00066765 | 0 | 0 | 1 | 0.97809 | -0.42089 | 0.4 | 1 | 1.1 | 0.9
6 | 1 | 0.0063789 | 0.0015987 | 0 | 0 | 1 | 0.97706 | -0.44109 | 0.4 | 1 | 1.1 | 0.9
18 | 1 | 0.0079598 | 0.0019949 | 0 | 0 | 1 | 0.97856 | -0.41169 | 0.4 | 1 | 1.1 | 0.9
19 | 1 | 0.0055176 | 0.0013829 | 0 | 0 | 1 | 0.97722 | -0.43784 | 0.4 | 1 | 1.1 | 0.9
20 | 1 | 0.0039221 | 0.00098297 | 0 | 0 | 1 | 0.98035 | -0.3767 | 0.4 | 1 | 1.1 | 0.9
7 | 1 | 0.0024357 | 0.00061044 | 0 | 0 | 1 | 0.98926 | -0.20499 | 0.4 | 1 | 1.1 | 0.9
8 | 1 | 0.001694 | 0.00042455 | 0 | 0 | 1 | 0.98928 | -0.2046 | 0.4 | 1 | 1.1 | 0.9
9 | 1 | 0.0013373 | 0.00033515 | 0 | 0 | 1 | 0.9892 | -0.20613 | 0.4 | 1 | 1.1 | 0.9
10 | 1 | 0 | 0 | 0 | 0 | 1 | 0.98955 | -0.19947 | 0.4 | 1 | 1.1 | 0.9
11 | 1 | 0.0045383 | 0.0011374 | 0 | 0 | 1 | 0.98918 | -0.20663 | 0.4 | 1 | 1.1 | 0.9
83 | 1 | 0 | 0 | 0 | 0 | 1 | 0.98943 | -0.20174 | 0.4 | 1 | 1.1 | 0.9
48 | 1 | 0.00054453 | 0.00013647 | 0 | 0 | 1 | 0.99001 | -0.19044 | 0.4 | 1 | 1.1 | 0.9
135 | 1 | 0.0036861 | 0.00092382 | 0 | 0 | 1 | 0.98938 | -0.20277 | 0.4 | 1 | 1.1 | 0.9
46 | 1 | 0 | 0 | 0 | 0 | 1 | 0.99018 | -0.18722 | 0.4 | 1 | 1.1 | 0.9
12 | 1 | 0.0035041 | 0.00087822 | 0 | 0 | 1 | 0.97496 | -0.48236 | 0.4 | 1 | 1.1 | 0.9
13 | 1 | 0.0030567 | 0.00076608 | 0 | 0 | 1 | 0.9749 | -0.48343 | 0.4 | 1 | 1.1 | 0.9
14 | 1 | 0 | 0 | 0 | 0 | 1 | 0.97516 | -0.47834 | 0.4 | 1 | 1.1 | 0.9
15 | 1 | 0.0024365 | 0.00061065 | 0 | 0 | 1 | 0.97484 | -0.48454 | 0.4 | 1 | 1.1 | 0.9
16 | 1 | 0.0052277 | 0.0013102 | 0 | 0 | 1 | 0.97395 | -0.50213 | 0.4 | 1 | 1.1 | 0.9
17 | 1 | 0.0060993 | 0.0015286 | 0 | 0 | 1 | 0.97559 | -0.46981 | 0.4 | 1 | 1.1 | 0.9
26 | 1 | 0.0079328 | 0.0019881 | 0 | 0 | 1 | 0.97324 | -0.51622 | 0.4 | 1 | 1.1 | 0.9
27 | 1 | 0.0042246 | 0.0010588 | 0 | 0 | 1 | 0.97265 | -0.5278 | 0.4 | 1 | 1.1 | 0.9
86 | 1 | 0.0038366 | 0.00096155 | 0 | 0 | 1 | 0.98207 | -0.34338 | 0.4 | 1 | 1.1 | 0.9
85 | 1 | 0.0056365 | 0.0014126 | 0 | 0 | 1 | 0.98486 | -0.28926 | 0.4 | 1 | 1.1 | 0.9
21 | 1 | 0.0011748 | 0.00029443 | 0 | 0 | 1 | 0.99541 | -0.086592 | 0.4 | 1 | 1.1 | 0.9
22 | 1 | 0.0012168 | 0.00030496 | 0 | 0 | 1 | 0.99548 | -0.085222 | 0.4 | 1 | 1.1 | 0.9
23 | 1 | 0.0026203 | 0.00065671 | 0 | 0 | 1 | 0.99451 | -0.10358 | 0.4 | 1 | 1.1 | 0.9
24 | 1 | 0.0010957 | 0.00027462 | 0 | 0 | 1 | 0.99635 | -0.068767 | 0.4 | 1 | 1.1 | 0.9
25 | 1 | 0.0037113 | 0.00093013 | 0 | 0 | 1 | 0.99419 | -0.10966 | 0.4 | 1 | 1.1 | 0.9
81 | 1 | 0.001701 | 0.00042632 | 0 | 0 | 1 | 0.9964 | -0.067902 | 0.4 | 1 | 1.1 | 0.9
128 | 1 | 0.0025983 | 0.0006512 | 0 | 0 | 1 | 0.99306 | -0.13119 | 0.4 | 1 | 1.1 | 0.9
158 | 1 | 0.00136 | 0.00034084 | 0 | 0 | 1 | 0.99693 | -0.057815 | 0.4 | 1 | 1.1 | 0.9
126 | 1 | 0.004873 | 0.0012213 | 0 | 0 | 1 | 0.99279 | -0.13625 | 0.4 | 1 | 1.1 | 0.9
28 | 1 | 0 | 0 | 0 | 0 | 1 | 0.9721 | -0.53856 | 0.4 | 1 | 1.1 | 0.9
52 | 1 | 0.017348 | 0.0043478 | 0 | 0 | 1 | 0.97187 | -0.54314 | 0.4 | 1 | 1.1 | 0.9
50 | 1 | 0.0059533 | 0.001492 | 0 | 0 | 1 | 0.97195 | -0.54156 | 0.4 | 1 | 1.1 | 0.9
159 | 1 | 0.0033759 | 0.00084607 | 0 | 0 | 1 | 0.97177 | -0.54516 | 0.4 | 1 | 1.1 | 0.9
51 | 1 | 0.0036697 | 0.00091972 | 0 | 0 | 1 | 0.97192 | -0.54225 | 0.4 | 1 | 1.1 | 0.9
29 | 1 | 0.0040016 | 0.0010029 | 0 | 0 | 1 | 0.97186 | -0.542 | 0.4 | 1 | 1.1 | 0.9
30 | 1 | 0.0042904 | 0.0010753 | 0 | 0 | 1 | 0.9719 | -0.54116 | 0.4 | 1 | 1.1 | 0.9
31 | 1 | 0.0042924 | 0.0010758 | 0 | 0 | 1 | 0.97193 | -0.54062 | 0.4 | 1 | 1.1 | 0.9
80 | 1 | 0.00027009 | 6.7692e-05 | 0 | 0 | 1 | 0.97206 | -0.53813 | 0.4 | 1 | 1.1 | 0.9
82 | 1 | 0.00027392 | 6.8651e-05 | 0 | 0 | 1 | 0.97208 | -0.53764 | 0.4 | 1 | 1.1 | 0.9
32 | 1 | 0.0049373 | 0.0012374 | 0 | 0 | 1 | 0.99816 | -0.03488 | 0.4 | 1 | 1.1 | 0.9
33 | 1 | 0.0041622 | 0.0010431 | 0 | 0 | 1 | 0.99825 | -0.033125 | 0.4 | 1 | 1.1 | 0.9
34 | 1 | 0 | 0 | 0 | 0 | 1 | 0.99839 | -0.030543 | 0.4 | 1 | 1.1 | 0.9
117 | 1 | 0.0042474 | 0.0010645 | 0 | 0 | 1 | 0.99809 | -0.036215 | 0.4 | 1 | 1.1 | 0.9
79 | 1 | 0.00425 | 0.0010651 | 0 | 0 | 1 | 0.99929 | -0.013522 | 0.4 | 1 | 1.1 | 0.9
54 | 1 | 0 | 0 | 0 | 0 | 1 | 0.99725 | -0.05207 | 0.4 | 1 | 1.1 | 0.9
75 | 3 | 0 | 0 | 0 | 0 | 1 | 1 | 0 | 0.4 | 1 | 1.1 | 0.9
35 | 1 | 0.0025789 | 0.00064634 | 0 | 0 | 1 | 0.97308 | -0.51803 | 0.4 | 1 | 1.1 | 0.9
36 | 1 | 0.00099014 | 0.00024815 | 0 | 0 | 1 | 0.97309 | -0.51776 | 0.4 | 1 | 1.1 | 0.9
37 | 1 | 0.0027838 | 0.0006977 | 0 | 0 | 1 | 0.97304 | -0.51873 | 0.4 | 1 | 1.1 | 0.9
38 | 1 | 0.0021029 | 0.00052704 | 0 | 0 | 1 | 0.97324 | -0.51471 | 0.4 | 1 | 1.1 | 0.9
39 | 1 | 0.0025797 | 0.00064654 | 0 | 0 | 1 | 0.973 | -0.51953 | 0.4 | 1 | 1.1 | 0.9
157 | 1 | 0.0024635 | 0.0006174 | 0 | 0 | 1 | 0.97331 | -0.5134 | 0.4 | 1 | 1.1 | 0.9
156 | 1 | 0.0018421 | 0.00046168 | 0 | 0 | 1 | 0.97299 | -0.51968 | 0.4 | 1 | 1.1 | 0.9
94 | 1 | 0.0010256 | 0.00025704 | 0 | 0 | 1 | 0.97343 | -0.51099 | 0.4 | 1 | 1.1 | 0.9
40 | 1 | 0.015873 | 0.0039781 | 0 | 0 | 1 | 0.99496 | -0.095693 | 0.4 | 1 | 1.1 | 0.9
41 | 1 | 0.0053969 | 0.0013526 | 0 | 0 | 1 | 0.99522 | -0.090669 | 0.4 | 1 | 1.1 | 0.9
42 | 1 | 0.0039684 | 0.00099458 | 0 | 0 | 1 | 0.99417 | -0.1107 | 0.4 | 1 | 1.1 | 0.9
43 | 1 | 0.005188 | 0.0013002 | 0 | 0 | 1 | 0.99643 | -0.067767 | 0.4 | 1 | 1.1 | 0.9
44 | 1 | 0.0066765 | 0.0016733 | 0 | 0 | 1 | 0.99319 | -0.12935 | 0.4 | 1 | 1.1 | 0.9
53 | 1 | 0.0041549 | 0.0010413 | 0 | 0 | 1 | 0.99656 | -0.065153 | 0.4 | 1 | 1.1 | 0.9
49 | 1 | 0 | 0 | 0 | 0 | 1 | 0.99091 | -0.173 | 0.4 | 1 | 1.1 | 0.9
66 | 1 | 0.0055935 | 0.0014019 | 0 | 0 | 1 | 0.98978 | -0.19472 | 0.4 | 1 | 1.1 | 0.9
95 | 1 | 0.00095881 | 0.0002403 | 0 | 0 | 1 | 0.98991 | -0.19248 | 0.4 | 1 | 1.1 | 0.9
45 | 1 | 0.0015133 | 0.00037926 | 0 | 0 | 1 | 0.98999 | -0.19086 | 0.4 | 1 | 1.1 | 0.9
47 | 1 | 0.0050011 | 0.0012534 | 0 | 0 | 1 | 0.98986 | -0.19338 | 0.4 | 1 | 1.1 | 0.9
63 | 1 | 0 | 0 | 0 | 0 | 1 | 0.98906 | -0.20852 | 0.4 | 1 | 1.1 | 0.9
113 | 1 | 0 | 0 | 0 | 0 | 1 | 0.98962 | -0.19805 | 0.4 | 1 | 1.1 | 0.9
160 | 1 | 0.0050699 | 0.0012706 | 0 | 0 | 1 | 0.97163 | -0.54802 | 0.4 | 1 | 1.1 | 0.9
99 | 1 | 0 | 0 | 0 | 0 | 1 | 0.99682 | -0.060446 | 0.4 | 1 | 1.1 | 0.9
114 | 1 | 0.0041533 | 0.0010409 | 0 | 0 | 1 | 0.99679 | -0.061022 | 0.4 | 1 | 1.1 | 0.9
97 | 1 | 0.0042459 | 0.0010641 | 0 | 0 | 1 | 0.99666 | -0.063424 | 0.4 | 1 | 1.1 | 0.9
55 | 1 | 0.00051884 | 0.00013003 | 0 | 0 | 1 | 0.97709 | -0.43916 | 0.4 | 1 | 1.1 | 0.9
56 | 1 | 0.0003712 | 9.3033e-05 | 0 | 0 | 1 | 0.97716 | -0.43774 | 0.4 | 1 | 1.1 | 0.9
57 | 1 | 0 | 0 | 0 | 0 | 1 | 0.97705 | -0.43987 | 0.4 | 1 | 1.1 | 0.9
58 | 1 | 0.0012166 | 0.00030492 | 0 | 0 | 1 | 0.97731 | -0.43473 | 0.4 | 1 | 1.1 | 0.9
59 | 1 | 0.00036186 | 9.0692e-05 | 0 | 0 | 1 | 0.97704 | -0.44014 | 0.4 | 1 | 1.1 | 0.9
60 | 1 | 0.001389 | 0.00034812 | 0 | 0 | 1 | 0.977 | -0.44094 | 0.4 | 1 | 1.1 | 0.9
84 | 1 | 0 | 0 | 0 | 0 | 1 | 0.97742 | -0.43255 | 0.4 | 1 | 1.1 | 0.9
116 | 1 | 0.0041023 | 0.0010281 | 0 | 0 | 1 | 0.97697 | -0.4415 | 0.4 | 1 | 1.1 | 0.9
115 | 1 | 0.0018362 | 0.0004602 | 0 | 0 | 1 | 0.97683 | -0.44425 | 0.4 | 1 | 1.1 | 0.9
101 | 1 | 0.00050466 | 0.00012648 | 0 | 0 | 1 | 0.97886 | -0.40437 | 0.4 | 1 | 1.1 | 0.9
61 | 1 | 0.0051805 | 0.0012984 | 0 | 0 | 1 | 0.98849 | -0.2195 | 0.4 | 1 | 1.1 | 0.9
62 | 1 | 0.0051867 | 0.0012999 | 0 | 0 | 1 | 0.98739 | -0.24048 | 0.4 | 1 | 1.1 | 0.9
64 | 1 | 0.0051838 | 0.0012992 | 0 | 0 | 1 | 0.98644 | -0.25886 | 0.4 | 1 | 1.1 | 0.9
65 | 1 | 0.0042059 | 0.0010541 | 0 | 0 | 1 | 0.9888 | -0.21352 | 0.4 | 1 | 1.1 | 0.9
123 | 1 | 0.011528 | 0.0028893 | 0 | 0 | 1 | 0.98862 | -0.21713 | 0.4 | 1 | 1.1 | 0.9
67 | 1 | 0.00086764 | 0.00021745 | 0 | 0 | 1 | 0.97267 | -0.52608 | 0.4 | 1 | 1.1 | 0.9
68 | 1 | 0.00043004 | 0.00010778 | 0 | 0 | 1 | 0.97271 | -0.52526 | 0.4 | 1 | 1.1 | 0.9
69 | 1 | 0 | 0 | 0 | 0 | 1 | 0.97249 | -0.52948 | 0.4 | 1 | 1.1 | 0.9
70 | 1 | 0 | 0 | 0 | 0 | 1 | 0.97405 | -0.49886 | 0.4 | 1 | 1.1 | 0.9
71 | 1 | 0.00027878 | 6.987e-05 | 0 | 0 | 1 | 0.97235 | -0.53243 | 0.4 | 1 | 1.1 | 0.9
72 | 1 | 0 | 0 | 0 | 0 | 1 | 0.97226 | -0.53418 | 0.4 | 1 | 1.1 | 0.9
90 | 1 | 0.0004081 | 0.00010228 | 0 | 0 | 1 | 0.97391 | -0.50165 | 0.4 | 1 | 1.1 | 0.9
87 | 1 | 0.0011706 | 0.00029338 | 0 | 0 | 1 | 0.97453 | -0.48929 | 0.4 | 1 | 1.1 | 0.9
104 | 1 | 0 | 0 | 0 | 0 | 1 | 0.97216 | -0.53602 | 0.4 | 1 | 1.1 | 0.9
129 | 1 | 0.0081764 | 0.0020492 | 0 | 0 | 1 | 0.9722 | -0.5353 | 0.4 | 1 | 1.1 | 0.9
120 | 1 | 0.00404 | 0.0010125 | 0 | 0 | 1 | 0.9722 | -0.53532 | 0.4 | 1 | 1.1 | 0.9
144 | 1 | 0.0018764 | 0.00047028 | 0 | 0 | 1 | 0.97191 | -0.54109 | 0.4 | 1 | 1.1 | 0.9
143 | 1 | 0.0023909 | 0.00059922 | 0 | 0 | 1 | 0.97195 | -0.54018 | 0.4 | 1 | 1.1 | 0.9
92 | 1 | 0 | 0 | 0 | 0 | 1 | 0.9736 | -0.50769 | 0.4 | 1 | 1.1 | 0.9
88 | 1 | 0.0033963 | 0.00085121 | 0 | 0 | 1 | 0.97471 | -0.48578 | 0.4 | 1 | 1.1 | 0.9
105 | 1 | 0.0068166 | 0.0017084 | 0 | 0 | 1 | 0.97202 | -0.53884 | 0.4 | 1 | 1.1 | 0.9
106 | 1 | 0.00056893 | 0.00014259 | 0 | 0 | 1 | 0.97216 | -0.53616 | 0.4 | 1 | 1.1 | 0.9
108 | 1 | 0.00081174 | 0.00020344 | 0 | 0 | 1 | 0.97215 | -0.53625 | 0.4 | 1 | 1.1 | 0.9
73 | 1 | 0.00429 | 0.0010752 | 0 | 0 | 1 | 0.99907 | -0.017545 | 0.4 | 1 | 1.1 | 0.9
74 | 1 | 0 | 0 | 0 | 0 | 1 | 0.99814 | -0.035087 | 0.4 | 1 | 1.1 | 0.9
76 | 1 | 0.0033756 | 0.00084601 | 0 | 0 | 1 | 0.99806 | -0.036624 | 0.4 | 1 | 1.1 | 0.9
77 | 1 | 0.0010974 | 0.00027503 | 0 | 0 | 1 | 0.99702 | -0.056112 | 0.4 | 1 | 1.1 | 0.9
78 | 1 | 0.0041642 | 0.0010436 | 0 | 0 | 1 | 0.9999 | -0.0019931 | 0.4 | 1 | 1.1 | 0.9
131 | 1 | 0.0047956 | 0.0012019 | 0 | 0 | 1 | 0.99792 | -0.039231 | 0.4 | 1 | 1.1 | 0.9
91 | 1 | 0.0049373 | 0.0012374 | 0 | 0 | 1 | 0.99982 | -0.0035346 | 0.4 | 1 | 1.1 | 0.9
132 | 1 | 0.01294 | 0.0032431 | 0 | 0 | 1 | 0.99757 | -0.045965 | 0.4 | 1 | 1.1 | 0.9
107 | 1 | 0.0040378 | 0.001012 | 0 | 0 | 1 | 0.97213 | -0.53673 | 0.4 | 1 | 1.1 | 0.9
130 | 1 | 0.0052193 | 0.0013081 | 0 | 0 | 1 | 0.97581 | -0.46408 | 0.4 | 1 | 1.1 | 0.9
100 | 1 | 0.00067759 | 0.00016982 | 0 | 0 | 1 | 0.97966 | -0.38893 | 0.4 | 1 | 1.1 | 0.9
89 | 1 | 0.0020477 | 0.0005132 | 0 | 0 | 1 | 0.97518 | -0.47664 | 0.4 | 1 | 1.1 | 0.9
118 | 1 | 0.0069122 | 0.0017324 | 0 | 0 | 1 | 0.97532 | -0.47378 | 0.4 | 1 | 1.1 | 0.9
93 | 1 | 0.00075177 | 0.00018841 | 0 | 0 | 1 | 0.97351 | -0.50939 | 0.4 | 1 | 1.1 | 0.9
119 | 1 | 0.0070808 | 0.0017746 | 0 | 0 | 1 | 0.97351 | -0.50947 | 0.4 | 1 | 1.1 | 0.9
110 | 1 | 0 | 0 | 0 | 0 | 1 | 0.98899 | -0.21029 | 0.4 | 1 | 1.1 | 0.9
96 | 1 | 0.0042459 | 0.0010641 | 0 | 0 | 1 | 0.99652 | -0.066249 | 0.4 | 1 | 1.1 | 0.9
98 | 1 | 0.003989 | 0.00099974 | 0 | 0 | 1 | 0.99649 | -0.066733 | 0.4 | 1 | 1.1 | 0.9
122 | 1 | 0.0041568 | 0.0010418 | 0 | 0 | 1 | 0.99672 | -0.062273 | 0.4 | 1 | 1.1 | 0.9
102 | 1 | 0 | 0 | 0 | 0 | 1 | 0.98133 | -0.35628 | 0.4 | 1 | 1.1 | 0.9
103 | 1 | 0.0032674 | 0.0008189 | 0 | 0 | 1 | 0.98309 | -0.32231 | 0.4 | 1 | 1.1 | 0.9
152 | 1 | 0.003931 | 0.00098519 | 0 | 0 | 1 | 0.98009 | -0.3805 | 0.4 | 1 | 1.1 | 0.9
153 | 1 | 0 | 0 | 0 | 0 | 1 | 0.98372 | -0.30998 | 0.4 | 1 | 1.1 | 0.9
148 | 1 | 0 | 0 | 0 | 0 | 1 | 0.97858 | -0.41006 | 0.4 | 1 | 1.1 | 0.9
150 | 1 | 0 | 0 | 0 | 0 | 1 | 0.9791 | -0.39996 | 0.4 | 1 | 1.1 | 0.9
147 | 1 | 0.0017027 | 0.00042674 | 0 | 0 | 1 | 0.97806 | -0.42032 | 0.4 | 1 | 1.1 | 0.9
151 | 1 | 0.0010863 | 0.00027224 | 0 | 0 | 1 | 0.97908 | -0.40043 | 0.4 | 1 | 1.1 | 0.9
154 | 1 | 0.0024353 | 0.00061034 | 0 | 0 | 1 | 0.98424 | -0.3 | 0.4 | 1 | 1.1 | 0.9
133 | 1 | 0.015162 | 0.0037999 | 0 | 0 | 1 | 0.97195 | -0.54021 | 0.4 | 1 | 1.1 | 0.9
134 | 1 | 0.0078964 | 0.001979 | 0 | 0 | 1 | 0.97192 | -0.54092 | 0.4 | 1 | 1.1 | 0.9
109 | 1 | 0.0032903 | 0.00082463 | 0 | 0 | 1 | 0.98851 | -0.21963 | 0.4 | 1 | 1.1 | 0.9
111 | 1 | 0.011732 | 0.0029403 | 0 | 0 | 1 | 0.98844 | -0.221 | 0.4 | 1 | 1.1 | 0.9
112 | 1 | 0.0032904 | 0.00082465 | 0 | 0 | 1 | 0.98893 | -0.21144 | 0.4 | 1 | 1.1 | 0.9
124 | 1 | 0.0027376 | 0.00068611 | 0 | 0 | 1 | 0.99233 | -0.14498 | 0.4 | 1 | 1.1 | 0.9
125 | 1 | 0.0046563 | 0.001167 | 0 | 0 | 1 | 0.98944 | -0.20009 | 0.4 | 1 | 1.1 | 0.9
127 | 1 | 0.0020485 | 0.00051341 | 0 | 0 | 1 | 0.98844 | -0.21916 | 0.4 | 1 | 1.1 | 0.9
155 | 1 | 0 | 0 | 0 | 0 | 1 | 0.986 | -0.26598 | 0.4 | 1 | 1.1 | 0.9
136 | 1 | 0.0049408 | 0.0012383 | 0 | 0 | 1 | 0.97569 | -0.46683 | 0.4 | 1 | 1.1 | 0.9
137 | 1 | 0.00099448 | 0.00024924 | 0 | 0 | 1 | 0.97643 | -0.45228 | 0.4 | 1 | 1.1 | 0.9
149 | 1 | 0.0051963 | 0.0013023 | 0 | 0 | 1 | 0.97769 | -0.42761 | 0.4 | 1 | 1.1 | 0.9
139 | 1 | 0.0015071 | 0.00037771 | 0 | 0 | 1 | 0.97558 | -0.46915 | 0.4 | 1 | 1.1 | 0.9
140 | 1 | 0.0004495 | 0.00011266 | 0 | 0 | 1 | 0.97558 | -0.46912 | 0.4 | 1 | 1.1 | 0.9
161 | 1 | 0.0050542 | 0.0012667 | 0 | 0 | 1 | 0.9716 | -0.54863 | 0.4 | 1 | 1.1 | 0.9

## generator_data
GEN_BUS | PG | QG | QMAX | QMIN | VG | MBASE | GEN_STATUS | PMAX | PMIN
75 | 0.50825 | 0.13042 | 10 | -10 | 1 | 100 | 1 | 10 | 0

## branch_data
F_BUS | T_BUS | BR_R | BR_X | BR_B | RATE_A | RATE_B | RATE_C | TAP | SHIFT | BR_STATUS | ANGMIN | ANGMAX | P_in | Q_in | P_out | Q_out
1 | 146 | 5.6635 | 3.6247 | 9.5106e-09 | 0 | 0 | 0 | 0 | 0 | 1 | -90 | 90 | -0.0075468 | -0.0018915 | 0.0075504 | 0.0018929
146 | 138 | 4.3577 | 2.7889 | 7.3178e-09 | 0 | 0 | 0 | 0 | 0 | 1 | -90 | 90 | -0.0087056 | -0.0021825 | 0.0087093 | 0.0021841
138 | 139 | 1.0605 | 0.67871 | 1.7808e-09 | 0 | 0 | 0 | 0 | 0 | 1 | -90 | 90 | 0.0015071 | 0.00037757 | -0.0015071 | -0.00037773
138 | 140 | 3.2093 | 2.054 | 5.3893e-09 | 0 | 0 | 0 | 0 | 0 | 1 | -90 | 90 | 0.0004495 | 0.00011215 | -0.00044949 | -0.00011266
138 | 136 | 0.78065 | 0.49962 | 1.3109e-09 | 0 | 0 | 0 | 0 | 0 | 1 | -90 | 90 | -0.010666 | -0.0026738 | 0.010667 | 0.0026744
164 | 142 | 12.6748 | 8.1119 | 2.1284e-08 | 0 | 0 | 0 | 0 | 0 | 1 | -90 | 90 | -0.0006894 | -0.00017279 | 0.00068946 | 0.00017083
142 | 143 | 1.2284 | 0.78619 | 6.1886e-09 | 0 | 0 | 0 | 0 | 0 | 1 | -90 | 90 | -0.0029035 | -0.00072575 | 0.0029036 | 0.00072524
2 | 3 | 2.3421 | 1.4989 | 3.933e-09 | 0 | 0 | 0 | 0 | 0 | 1 | -90 | 90 | -0.01241 | -0.0031104 | 0.012414 | 0.0031126
2 | 4 | 2.022 | 1.2941 | 3.3955e-09 | 0 | 0 | 0 | 0 | 0 | 1 | -90 | 90 | 0.0063806 | 0.0015993 | -0.0063797 | -0.001599
3 | 5 | 1.8342 | 1.1739 | 3.0802e-09 | 0 | 0 | 0 | 0 | 0 | 1 | -90 | 90 | -0.017963 | -0.0045034 | 0.01797 | 0.0045074
4 | 6 | 1.8244 | 1.1676 | 3.0636e-09 | 0 | 0 | 0 | 0 | 0 | 1 | -90 | 90 | 0.0063797 | 0.001599 | -0.0063788 | -0.0015988
5 | 18 | 1.9135 | 1.2247 | 3.2133e-09 | 0 | 0 | 0 | 0 | 0 | 1 | -90 | 90 | -0.020634 | -0.005175 | 0.020643 | 0.0051805
18 | 19 | 1.4282 | 0.91406 | 2.3984e-09 | 0 | 0 | 0 | 0 | 0 | 1 | -90 | 90 | 0.078866 | 0.019918 | -0.078767 | -0.019855
18 | 20 | 1.4053 | 0.89941 | 2.3599e-09 | 0 | 0 | 0 | 0 | 0 | 1 | -90 | 90 | -0.10747 | -0.027094 | 0.10765 | 0.027209
19 | 17 | 1.873 | 1.1987 | 3.1453e-09 | 0 | 0 | 0 | 0 | 0 | 1 | -90 | 90 | 0.07325 | 0.018473 | -0.073138 | -0.018401
20 | 86 | 1.2956 | 0.82915 | 2.1756e-09 | 0 | 0 | 0 | 0 | 0 | 1 | -90 | 90 | -0.11157 | -0.028191 | 0.11175 | 0.028306
7 | 8 | 0.20798 | 0.1331 | 3.4925e-10 | 0 | 0 | 0 | 0 | 0 | 1 | -90 | 90 | -0.0083116 | -0.0020831 | 0.0083118 | 0.0020831
7 | 9 | 0.84657 | 0.5418 | 1.4216e-09 | 0 | 0 | 0 | 0 | 0 | 1 | -90 | 90 | 0.0058759 | 0.0014726 | -0.0058756 | -0.0014725
8 | 10 | 2.2485 | 1.439 | 3.7758e-09 | 0 | 0 | 0 | 0 | 0 | 1 | -90 | 90 | -0.010006 | -0.0025077 | 0.010008 | 0.0025089
9 | 11 | 0.4814 | 0.3081 | 8.084e-10 | 0 | 0 | 0 | 0 | 0 | 1 | -90 | 90 | 0.0045384 | 0.0011374 | -0.0045383 | -0.0011374
10 | 83 | 2.6957 | 1.7253 | 4.5268e-09 | 0 | 0 | 0 | 0 | 0 | 1 | -90 | 90 | 0.0036867 | 0.00092355 | -0.0036863 | -0.00092374
10 | 48 | 2.8952 | 1.8529 | 4.8618e-09 | 0 | 0 | 0 | 0 | 0 | 1 | -90 | 90 | -0.013695 | -0.0034324 | 0.013701 | 0.0034357
83 | 135 | 1.2321 | 0.78852 | 2.069e-09 | 0 | 0 | 0 | 0 | 0 | 1 | -90 | 90 | 0.0036863 | 0.00092374 | -0.0036861 | -0.00092382
48 | 46 | 0.99383 | 0.63605 | 1.6689e-09 | 0 | 0 | 0 | 0 | 0 | 1 | -90 | 90 | -0.014245 | -0.0035722 | 0.014247 | 0.0035734
46 | 49 | 3.0124 | 1.928 | 5.0587e-09 | 0 | 0 | 0 | 0 | 0 | 1 | -90 | 90 | -0.020764 | -0.0052064 | 0.020778 | 0.0052149
46 | 45 | 2.4553 | 1.5714 | 4.123e-09 | 0 | 0 | 0 | 0 | 0 | 1 | -90 | 90 | 0.0065161 | 0.001633 | -0.006515 | -0.0016327
12 | 13 | 0.83001 | 0.53121 | 1.3938e-09 | 0 | 0 | 0 | 0 | 0 | 1 | -90 | 90 | 0.0054935 | 0.0013766 | -0.0054932 | -0.0013766
12 | 14 | 1.9035 | 1.2183 | 3.1966e-09 | 0 | 0 | 0 | 0 | 0 | 1 | -90 | 90 | -0.0089976 | -0.0022548 | 0.0089993 | 0.0022556
13 | 15 | 1.9399 | 1.2415 | 3.2576e-09 | 0 | 0 | 0 | 0 | 0 | 1 | -90 | 90 | 0.0024366 | 0.00061045 | -0.0024365 | -0.00061067
14 | 16 | 1.7504 | 1.1202 | 2.9393e-09 | 0 | 0 | 0 | 0 | 0 | 1 | -90 | 90 | 0.058012 | 0.0146 | -0.057946 | -0.014558
14 | 17 | 0.54383 | 0.34805 | 9.1324e-10 | 0 | 0 | 0 | 0 | 0 | 1 | -90 | 90 | -0.067011 | -0.016855 | 0.067039 | 0.016873
16 | 26 | 1.1374 | 0.72791 | 1.9099e-09 | 0 | 0 | 0 | 0 | 0 | 1 | -90 | 90 | 0.052719 | 0.013248 | -0.052683 | -0.013225
26 | 27 | 1.0995 | 0.7037 | 1.8464e-09 | 0 | 0 | 0 | 0 | 0 | 1 | -90 | 90 | 0.044751 | 0.011237 | -0.044726 | -0.011222
27 | 28 | 1.1267 | 0.72108 | 1.892e-09 | 0 | 0 | 0 | 0 | 0 | 1 | -90 | 90 | 0.040501 | 0.010163 | -0.040481 | -0.01015
86 | 85 | 2.0434 | 1.3078 | 3.4315e-09 | 0 | 0 | 0 | 0 | 0 | 1 | -90 | 90 | -0.11559 | -0.029267 | 0.11589 | 0.029459
85 | 64 | 1.0991 | 0.70345 | 1.8458e-09 | 0 | 0 | 0 | 0 | 0 | 1 | -90 | 90 | -0.12152 | -0.030872 | 0.1217 | 0.030986
21 | 22 | 0.033352 | 0.021345 | 2.2403e-10 | 0 | 0 | 0 | 0 | 0 | 1 | -90 | 90 | -0.18556 | -0.04773 | 0.18557 | 0.047738
21 | 23 | 0.41589 | 0.26617 | 2.7936e-09 | 0 | 0 | 0 | 0 | 0 | 1 | -90 | 90 | 0.18439 | 0.047436 | -0.18423 | -0.047339
22 | 24 | 0.39838 | 0.25497 | 2.676e-09 | 0 | 0 | 0 | 0 | 0 | 1 | -90 | 90 | -0.18679 | -0.048043 | 0.18694 | 0.048139
23 | 25 | 0.15086 | 0.096551 | 1.0133e-09 | 0 | 0 | 0 | 0 | 0 | 1 | -90 | 90 | 0.18161 | 0.046682 | -0.18156 | -0.046648
24 | 81 | 0.020829 | 0.013331 | 1.3991e-10 | 0 | 0 | 0 | 0 | 0 | 1 | -90 | 90 | -0.18804 | -0.048413 | 0.18804 | 0.048418
25 | 128 | 0.54475 | 0.34864 | 3.6591e-09 | 0 | 0 | 0 | 0 | 0 | 1 | -90 | 90 | 0.17785 | 0.045718 | -0.17766 | -0.045599
81 | 158 | 0.24089 | 0.15417 | 1.6181e-09 | 0 | 0 | 0 | 0 | 0 | 1 | -90 | 90 | -0.18975 | -0.048845 | 0.18984 | 0.048904
128 | 126 | 0.12965 | 0.082977 | 8.7087e-10 | 0 | 0 | 0 | 0 | 0 | 1 | -90 | 90 | 0.17507 | 0.044948 | -0.17502 | -0.044921
158 | 77 | 0.04042 | 0.025869 | 2.7151e-10 | 0 | 0 | 0 | 0 | 0 | 1 | -90 | 90 | -0.1912 | -0.049245 | 0.19121 | 0.049255
126 | 124 | 0.23034 | 0.14742 | 1.5472e-09 | 0 | 0 | 0 | 0 | 0 | 1 | -90 | 90 | 0.17015 | 0.0437 | -0.17008 | -0.043654
28 | 52 | 0.62928 | 0.40274 | 1.0567e-09 | 0 | 0 | 0 | 0 | 0 | 1 | -90 | 90 | 0.030856 | 0.0077371 | -0.03085 | -0.0077329
28 | 50 | 1.3224 | 0.84631 | 2.2206e-09 | 0 | 0 | 0 | 0 | 0 | 1 | -90 | 90 | 0.0096242 | 0.0024125 | -0.0096228 | -0.0024118
52 | 159 | 0.6342 | 0.40589 | 1.065e-09 | 0 | 0 | 0 | 0 | 0 | 1 | -90 | 90 | 0.013502 | 0.003385 | -0.013501 | -0.0033843
50 | 51 | 0.79785 | 0.51062 | 1.3398e-09 | 0 | 0 | 0 | 0 | 0 | 1 | -90 | 90 | 0.0036697 | 0.00091971 | -0.0036696 | -0.00091976
159 | 160 | 1.1951 | 0.76484 | 2.0068e-09 | 0 | 0 | 0 | 0 | 0 | 1 | -90 | 90 | 0.010125 | 0.0025382 | -0.010124 | -0.0025375
29 | 30 | 0.88779 | 0.56818 | 1.4908e-09 | 0 | 0 | 0 | 0 | 0 | 1 | -90 | 90 | -0.0040014 | -0.0010029 | 0.0040016 | 0.0010029
30 | 31 | 0.27533 | 0.17621 | 4.6236e-10 | 0 | 0 | 0 | 0 | 0 | 1 | -90 | 90 | -0.0082918 | -0.0020782 | 0.008292 | 0.0020783
31 | 80 | 0.83714 | 0.53577 | 2.8116e-09 | 0 | 0 | 0 | 0 | 0 | 1 | -90 | 90 | -0.012584 | -0.0031541 | 0.012586 | 0.0031548
80 | 82 | 0.1619 | 0.10362 | 1.0875e-09 | 0 | 0 | 0 | 0 | 0 | 1 | -90 | 90 | -0.012856 | -0.0032225 | 0.012856 | 0.0032226
82 | 107 | 0.29331 | 0.18772 | 1.9702e-09 | 0 | 0 | 0 | 0 | 0 | 1 | -90 | 90 | -0.01313 | -0.0032913 | 0.013131 | 0.0032914
32 | 33 | 1.5868 | 1.0156 | 2.6647e-09 | 0 | 0 | 0 | 0 | 0 | 1 | -90 | 90 | -0.0049373 | -0.0012374 | 0.0049377 | 0.0012374
33 | 34 | 1.2676 | 0.81124 | 2.1286e-09 | 0 | 0 | 0 | 0 | 0 | 1 | -90 | 90 | -0.0091 | -0.0022806 | 0.0091011 | 0.0022811
34 | 117 | 0.096078 | 0.06149 | 6.4537e-10 | 0 | 0 | 0 | 0 | 0 | 1 | -90 | 90 | 0.2671 | 0.068273 | -0.26703 | -0.068226
34 | 79 | 0.27904 | 0.17859 | 1.8743e-09 | 0 | 0 | 0 | 0 | 0 | 1 | -90 | 90 | -0.2762 | -0.070554 | 0.27643 | 0.070699
117 | 54 | 0.27265 | 0.1745 | 1.8314e-09 | 0 | 0 | 0 | 0 | 0 | 1 | -90 | 90 | 0.26278 | 0.067161 | -0.26258 | -0.067033
79 | 75 | 0.21863 | 0.13992 | 1.4685e-09 | 0 | 0 | 0 | 0 | 0 | 1 | -90 | 90 | -0.28068 | -0.071764 | 0.28086 | 0.071882
54 | 99 | 1.795 | 1.1488 | 3.0143e-09 | 0 | 0 | 0 | 0 | 0 | 1 | -90 | 90 | 0.020803 | 0.0052171 | -0.020794 | -0.0052121
54 | 53 | 0.24421 | 0.1563 | 1.6404e-09 | 0 | 0 | 0 | 0 | 0 | 1 | -90 | 90 | 0.24178 | 0.061815 | -0.24162 | -0.061718
75 | 78 | 0.9814 | 0.62809 | 1.648e-09 | 0 | 0 | 0 | 0 | 0 | 1 | -90 | 90 | 0.0091027 | 0.0022814 | -0.0091019 | -0.002281
75 | 73 | 0.36665 | 0.23466 | 2.4628e-09 | 0 | 0 | 0 | 0 | 0 | 1 | -90 | 90 | 0.21829 | 0.056262 | -0.2181 | -0.056143
35 | 36 | 0.11627 | 0.074411 | 1.9524e-10 | 0 | 0 | 0 | 0 | 0 | 1 | -90 | 90 | -0.0097847 | -0.0024524 | 0.0097849 | 0.0024525
35 | 37 | 0.41115 | 0.26313 | 6.9042e-10 | 0 | 0 | 0 | 0 | 0 | 1 | -90 | 90 | 0.0072059 | 0.001806 | -0.0072057 | -0.0018059
36 | 38 | 1.2034 | 0.77018 | 2.0208e-09 | 0 | 0 | 0 | 0 | 0 | 1 | -90 | 90 | -0.010775 | -0.0027006 | 0.010777 | 0.0027014
37 | 39 | 0.77456 | 0.49572 | 1.3007e-09 | 0 | 0 | 0 | 0 | 0 | 1 | -90 | 90 | 0.0044219 | 0.0011082 | -0.0044217 | -0.0011082
38 | 157 | 0.43019 | 0.27532 | 7.224e-10 | 0 | 0 | 0 | 0 | 0 | 1 | -90 | 90 | -0.012879 | -0.0032285 | 0.01288 | 0.0032289
39 | 156 | 0.33393 | 0.21372 | 5.6076e-10 | 0 | 0 | 0 | 0 | 0 | 1 | -90 | 90 | 0.0018421 | 0.00046165 | -0.0018421 | -0.0004617
157 | 94 | 0.66814 | 0.42761 | 1.122e-09 | 0 | 0 | 0 | 0 | 0 | 1 | -90 | 90 | -0.015344 | -0.0038464 | 0.015345 | 0.0038474
94 | 92 | 0.85625 | 0.548 | 1.4379e-09 | 0 | 0 | 0 | 0 | 0 | 1 | -90 | 90 | -0.016371 | -0.0041044 | 0.016374 | 0.0041059
40 | 41 | 0.099596 | 0.063741 | 6.6899e-10 | 0 | 0 | 0 | 0 | 0 | 1 | -90 | 90 | -0.22654 | -0.057805 | 0.2266 | 0.05784
40 | 42 | 0.31988 | 0.20472 | 2.1487e-09 | 0 | 0 | 0 | 0 | 0 | 1 | -90 | 90 | 0.21067 | 0.053827 | -0.21052 | -0.05373
41 | 43 | 0.44394 | 0.28412 | 2.982e-09 | 0 | 0 | 0 | 0 | 0 | 1 | -90 | 90 | -0.23199 | -0.059193 | 0.23225 | 0.059357
42 | 44 | 0.40441 | 0.25882 | 2.7165e-09 | 0 | 0 | 0 | 0 | 0 | 1 | -90 | 90 | 0.20655 | 0.052735 | -0.20636 | -0.052616
43 | 53 | 0.049637 | 0.031768 | 3.3342e-10 | 0 | 0 | 0 | 0 | 0 | 1 | -90 | 90 | -0.23744 | -0.060657 | 0.23747 | 0.060676
44 | 49 | 0.97573 | 0.62447 | 6.5541e-09 | 0 | 0 | 0 | 0 | 0 | 1 | -90 | 90 | 0.19969 | 0.050943 | -0.19927 | -0.050675
49 | 66 | 0.60664 | 0.38825 | 4.0748e-09 | 0 | 0 | 0 | 0 | 0 | 1 | -90 | 90 | 0.15917 | 0.040606 | -0.15901 | -0.0405
49 | 95 | 4.4431 | 2.8436 | 7.4611e-09 | 0 | 0 | 0 | 0 | 0 | 1 | -90 | 90 | 0.019312 | 0.004854 | -0.019294 | -0.0048432
66 | 63 | 0.3993 | 0.25555 | 2.0116e-09 | 0 | 0 | 0 | 0 | 0 | 1 | -90 | 90 | 0.15341 | 0.039098 | -0.15331 | -0.039033
95 | 113 | 1.334 | 0.85375 | 2.2401e-09 | 0 | 0 | 0 | 0 | 0 | 1 | -90 | 90 | 0.018336 | 0.0046029 | -0.018331 | -0.0046
45 | 47 | 2.2094 | 1.414 | 3.7103e-09 | 0 | 0 | 0 | 0 | 0 | 1 | -90 | 90 | 0.0050017 | 0.0012534 | -0.0050011 | -0.0012534
63 | 65 | 1.3923 | 0.89106 | 2.338e-09 | 0 | 0 | 0 | 0 | 0 | 1 | -90 | 90 | 0.01574 | 0.0039466 | -0.015736 | -0.0039444
63 | 61 | 0.35356 | 0.22628 | 1.7812e-09 | 0 | 0 | 0 | 0 | 0 | 1 | -90 | 90 | 0.13757 | 0.035086 | -0.1375 | -0.03504
113 | 110 | 2.9325 | 1.8768 | 4.9245e-09 | 0 | 0 | 0 | 0 | 0 | 1 | -90 | 90 | 0.018331 | 0.0046 | -0.01832 | -0.0045937
160 | 161 | 0.50893 | 0.32571 | 8.5462e-10 | 0 | 0 | 0 | 0 | 0 | 1 | -90 | 90 | 0.0050542 | 0.0012668 | -0.005054 | -0.0012668
99 | 114 | 0.30839 | 0.19737 | 5.1787e-10 | 0 | 0 | 0 | 0 | 0 | 1 | -90 | 90 | 0.0083106 | 0.0020827 | -0.0083103 | -0.0020826
99 | 97 | 1.0625 | 0.67997 | 1.7841e-09 | 0 | 0 | 0 | 0 | 0 | 1 | -90 | 90 | 0.012484 | 0.0031294 | -0.012482 | -0.0031284
114 | 122 | 1.3406 | 0.85796 | 2.2512e-09 | 0 | 0 | 0 | 0 | 0 | 1 | -90 | 90 | 0.004157 | 0.0010417 | -0.0041568 | -0.0010418
97 | 96 | 1.5271 | 0.97737 | 2.5645e-09 | 0 | 0 | 0 | 0 | 0 | 1 | -90 | 90 | 0.0082361 | 0.0020643 | -0.008235 | -0.0020638
55 | 56 | 0.9495 | 0.60768 | 1.5945e-09 | 0 | 0 | 0 | 0 | 0 | 1 | -90 | 90 | -0.0063725 | -0.0015965 | 0.006373 | 0.0015967
55 | 57 | 0.52149 | 0.33375 | 8.7572e-10 | 0 | 0 | 0 | 0 | 0 | 1 | -90 | 90 | 0.0058537 | 0.0014665 | -0.0058535 | -0.0014665
56 | 58 | 1.9133 | 1.2245 | 3.2129e-09 | 0 | 0 | 0 | 0 | 0 | 1 | -90 | 90 | -0.0067441 | -0.0016897 | 0.0067451 | 0.00169
57 | 59 | 0.2608 | 0.16691 | 4.3795e-10 | 0 | 0 | 0 | 0 | 0 | 1 | -90 | 90 | 0.0044644 | 0.0011188 | -0.0044644 | -0.0011188
57 | 60 | 3.2995 | 2.1117 | 5.5408e-09 | 0 | 0 | 0 | 0 | 0 | 1 | -90 | 90 | 0.0013891 | 0.00034765 | -0.001389 | -0.00034814
58 | 84 | 1.1709 | 0.74941 | 1.9663e-09 | 0 | 0 | 0 | 0 | 0 | 1 | -90 | 90 | -0.0079617 | -0.0019949 | 0.0079625 | 0.0019953
59 | 116 | 1.4142 | 0.90509 | 2.3748e-09 | 0 | 0 | 0 | 0 | 0 | 1 | -90 | 90 | 0.0041025 | 0.0010281 | -0.0041022 | -0.0010282
84 | 115 | 0.43689 | 0.27961 | 2.9346e-09 | 0 | 0 | 0 | 0 | 0 | 1 | -90 | 90 | 0.11506 | 0.029016 | -0.115 | -0.028975
84 | 101 | 0.98604 | 0.63106 | 6.6233e-09 | 0 | 0 | 0 | 0 | 0 | 1 | -90 | 90 | -0.12302 | -0.031011 | 0.12319 | 0.031117
115 | 130 | 0.7514 | 0.48089 | 5.0472e-09 | 0 | 0 | 0 | 0 | 0 | 1 | -90 | 90 | 0.11316 | 0.028515 | -0.11305 | -0.028447
101 | 100 | 0.53921 | 0.34509 | 3.6219e-09 | 0 | 0 | 0 | 0 | 0 | 1 | -90 | 90 | -0.12369 | -0.031243 | 0.12379 | 0.031302
61 | 62 | 0.7017 | 0.44909 | 3.535e-09 | 0 | 0 | 0 | 0 | 0 | 1 | -90 | 90 | 0.13232 | 0.033742 | -0.13219 | -0.033656
62 | 64 | 0.63857 | 0.40869 | 2.1447e-09 | 0 | 0 | 0 | 0 | 0 | 1 | -90 | 90 | 0.127 | 0.032356 | -0.12689 | -0.032285
65 | 123 | 1.3708 | 0.87731 | 2.3019e-09 | 0 | 0 | 0 | 0 | 0 | 1 | -90 | 90 | 0.01153 | 0.0028903 | -0.011528 | -0.0028893
67 | 68 | 0.050693 | 0.032443 | 3.4051e-10 | 0 | 0 | 0 | 0 | 0 | 1 | -90 | 90 | -0.068996 | -0.017303 | 0.068998 | 0.017304
67 | 69 | 0.21162 | 0.13544 | 1.4215e-09 | 0 | 0 | 0 | 0 | 0 | 1 | -90 | 90 | 0.068128 | 0.017085 | -0.068117 | -0.017078
68 | 70 | 1.6155 | 1.0339 | 1.0851e-08 | 0 | 0 | 0 | 0 | 0 | 1 | -90 | 90 | -0.069428 | -0.017412 | 0.069516 | 0.017467
69 | 71 | 0.3295 | 0.21088 | 2.2133e-09 | 0 | 0 | 0 | 0 | 0 | 1 | -90 | 90 | 0.037911 | 0.0095043 | -0.037906 | -0.0095011
69 | 72 | 0.6599 | 0.42234 | 4.4326e-09 | 0 | 0 | 0 | 0 | 0 | 1 | -90 | 90 | 0.030206 | 0.0075739 | -0.030199 | -0.00757
70 | 90 | 0.48246 | 0.30877 | 3.2407e-09 | 0 | 0 | 0 | 0 | 0 | 1 | -90 | 90 | 0.024625 | 0.006177 | -0.024622 | -0.0061752
70 | 87 | 0.4332 | 0.27725 | 2.9098e-09 | 0 | 0 | 0 | 0 | 0 | 1 | -90 | 90 | -0.094141 | -0.023644 | 0.094184 | 0.023671
71 | 104 | 0.40485 | 0.25911 | 2.7194e-09 | 0 | 0 | 0 | 0 | 0 | 1 | -90 | 90 | 0.037627 | 0.0094312 | -0.037621 | -0.0094273
72 | 129 | 0.57919 | 0.37068 | 1.9452e-09 | 0 | 0 | 0 | 0 | 0 | 1 | -90 | 90 | 0.0081766 | 0.0020494 | -0.0081762 | -0.0020493
72 | 120 | 0.21896 | 0.14013 | 1.4708e-09 | 0 | 0 | 0 | 0 | 0 | 1 | -90 | 90 | 0.022022 | 0.0055206 | -0.022021 | -0.00552
90 | 92 | 1.0603 | 0.67861 | 5.3417e-09 | 0 | 0 | 0 | 0 | 0 | 1 | -90 | 90 | 0.024214 | 0.006073 | -0.024207 | -0.006069
87 | 88 | 0.15665 | 0.10026 | 1.0522e-09 | 0 | 0 | 0 | 0 | 0 | 1 | -90 | 90 | -0.095354 | -0.023964 | 0.09537 | 0.023975
104 | 105 | 0.39878 | 0.25522 | 2.6786e-09 | 0 | 0 | 0 | 0 | 0 | 1 | -90 | 90 | 0.029879 | 0.0074907 | -0.029875 | -0.0074884
104 | 106 | 1.0536 | 0.67431 | 1.7693e-09 | 0 | 0 | 0 | 0 | 0 | 1 | -90 | 90 | 0.00056891 | 0.00014243 | -0.00056891 | -0.00014259
104 | 143 | 2.4544 | 1.5708 | 1.2365e-08 | 0 | 0 | 0 | 0 | 0 | 1 | -90 | 90 | 0.0071723 | 0.0017942 | -0.0071708 | -0.0017945
120 | 108 | 0.21894 | 0.14012 | 1.4707e-09 | 0 | 0 | 0 | 0 | 0 | 1 | -90 | 90 | 0.017981 | 0.0045075 | -0.01798 | -0.0045071
144 | 143 | 2.0511 | 1.3127 | 3.4443e-09 | 0 | 0 | 0 | 0 | 0 | 1 | -90 | 90 | -0.0018764 | -0.0004703 | 0.0018764 | 0.00047003
92 | 93 | 0.92243 | 0.59036 | 4.647e-09 | 0 | 0 | 0 | 0 | 0 | 1 | -90 | 90 | 0.007833 | 0.0019631 | -0.0078324 | -0.0019631
88 | 89 | 0.39528 | 0.25298 | 2.6551e-09 | 0 | 0 | 0 | 0 | 0 | 1 | -90 | 90 | -0.098767 | -0.024826 | 0.09881 | 0.024853
105 | 133 | 0.25178 | 0.16114 | 1.6912e-09 | 0 | 0 | 0 | 0 | 0 | 1 | -90 | 90 | 0.023059 | 0.0057799 | -0.023058 | -0.0057791
108 | 107 | 0.11935 | 0.076381 | 8.0166e-10 | 0 | 0 | 0 | 0 | 0 | 1 | -90 | 90 | 0.017169 | 0.0043036 | -0.017168 | -0.0043035
73 | 74 | 0.37337 | 0.23896 | 2.508e-09 | 0 | 0 | 0 | 0 | 0 | 1 | -90 | 90 | 0.21381 | 0.055067 | -0.21363 | -0.054951
74 | 76 | 0.32494 | 0.20796 | 2.1826e-09 | 0 | 0 | 0 | 0 | 0 | 1 | -90 | 90 | 0.021119 | 0.0052952 | -0.021118 | -0.0052945
74 | 77 | 0.49649 | 0.31776 | 3.335e-09 | 0 | 0 | 0 | 0 | 0 | 1 | -90 | 90 | 0.19251 | 0.049656 | -0.19231 | -0.04953
76 | 131 | 0.65614 | 0.41993 | 2.2037e-09 | 0 | 0 | 0 | 0 | 0 | 1 | -90 | 90 | 0.017742 | 0.0044484 | -0.01774 | -0.0044473
78 | 91 | 1.399 | 0.89535 | 2.3493e-09 | 0 | 0 | 0 | 0 | 0 | 1 | -90 | 90 | 0.0049377 | 0.0012374 | -0.0049373 | -0.0012374
131 | 132 | 2.3223 | 1.4863 | 3.8997e-09 | 0 | 0 | 0 | 0 | 0 | 1 | -90 | 90 | 0.012944 | 0.0032454 | -0.01294 | -0.0032431
130 | 118 | 0.3848 | 0.24627 | 2.5848e-09 | 0 | 0 | 0 | 0 | 0 | 1 | -90 | 90 | 0.10783 | 0.027139 | -0.10778 | -0.027107
100 | 102 | 1.1371 | 0.72773 | 7.6378e-09 | 0 | 0 | 0 | 0 | 0 | 1 | -90 | 90 | -0.12446 | -0.031471 | 0.12466 | 0.031595
89 | 118 | 0.12107 | 0.077483 | 8.1321e-10 | 0 | 0 | 0 | 0 | 0 | 1 | -90 | 90 | -0.10086 | -0.025366 | 0.10087 | 0.025375
93 | 119 | 0.047027 | 0.030097 | 7.8971e-11 | 0 | 0 | 0 | 0 | 0 | 1 | -90 | 90 | 0.0070806 | 0.0017747 | -0.0070806 | -0.0017747
110 | 112 | 1.5351 | 0.98248 | 2.5779e-09 | 0 | 0 | 0 | 0 | 0 | 1 | -90 | 90 | 0.0032906 | 0.00082452 | -0.0032904 | -0.00082465
110 | 109 | 2.7248 | 1.7439 | 4.5756e-09 | 0 | 0 | 0 | 0 | 0 | 1 | -90 | 90 | 0.01503 | 0.0037692 | -0.015023 | -0.0037653
96 | 98 | 0.53914 | 0.34505 | 9.0536e-10 | 0 | 0 | 0 | 0 | 0 | 1 | -90 | 90 | 0.0039891 | 0.00099971 | -0.003989 | -0.00099974
102 | 103 | 0.96466 | 0.61738 | 6.4797e-09 | 0 | 0 | 0 | 0 | 0 | 1 | -90 | 90 | -0.15329 | -0.038814 | 0.15354 | 0.038974
102 | 152 | 3.6611 | 2.3431 | 6.1481e-09 | 0 | 0 | 0 | 0 | 0 | 1 | -90 | 90 | 0.028635 | 0.0072193 | -0.028602 | -0.0071987
103 | 153 | 0.34354 | 0.21987 | 2.3076e-09 | 0 | 0 | 0 | 0 | 0 | 1 | -90 | 90 | -0.15681 | -0.039793 | 0.1569 | 0.039852
152 | 150 | 3.4034 | 2.1781 | 5.7151e-09 | 0 | 0 | 0 | 0 | 0 | 1 | -90 | 90 | 0.024671 | 0.0062135 | -0.024648 | -0.0061994
153 | 154 | 0.2786 | 0.1783 | 1.8714e-09 | 0 | 0 | 0 | 0 | 0 | 1 | -90 | 90 | -0.1569 | -0.039852 | 0.15698 | 0.0399
148 | 150 | 1.846 | 1.1814 | 3.1e-09 | 0 | 0 | 0 | 0 | 0 | 1 | -90 | 90 | -0.02355 | -0.0059205 | 0.023562 | 0.0059274
148 | 147 | 1.872 | 1.1981 | 3.1436e-09 | 0 | 0 | 0 | 0 | 0 | 1 | -90 | 90 | 0.02355 | 0.0059205 | -0.023539 | -0.0059134
150 | 151 | 1.848 | 1.1827 | 3.1033e-09 | 0 | 0 | 0 | 0 | 0 | 1 | -90 | 90 | 0.0010863 | 0.00027197 | -0.0010862 | -0.00027225
147 | 149 | 1.4325 | 0.9168 | 2.4056e-09 | 0 | 0 | 0 | 0 | 0 | 1 | -90 | 90 | 0.021836 | 0.0054867 | -0.021829 | -0.005482
154 | 155 | 0.93646 | 0.59933 | 6.2903e-09 | 0 | 0 | 0 | 0 | 0 | 1 | -90 | 90 | -0.15942 | -0.04051 | 0.15968 | 0.040677
133 | 134 | 0.38066 | 0.24362 | 2.5569e-09 | 0 | 0 | 0 | 0 | 0 | 1 | -90 | 90 | 0.0078964 | 0.001979 | -0.0078961 | -0.0019791
109 | 111 | 0.50959 | 0.32614 | 8.5574e-10 | 0 | 0 | 0 | 0 | 0 | 1 | -90 | 90 | 0.011733 | 0.0029407 | -0.011732 | -0.0029403
124 | 125 | 1.4727 | 0.94255 | 9.8925e-09 | 0 | 0 | 0 | 0 | 0 | 1 | -90 | 90 | 0.16734 | 0.042968 | -0.16689 | -0.042683
125 | 127 | 0.52223 | 0.33423 | 3.5078e-09 | 0 | 0 | 0 | 0 | 0 | 1 | -90 | 90 | 0.16224 | 0.041516 | -0.16209 | -0.041421
127 | 155 | 1.2948 | 0.82867 | 8.6973e-09 | 0 | 0 | 0 | 0 | 0 | 1 | -90 | 90 | 0.16004 | 0.040907 | -0.15968 | -0.040677
136 | 137 | 3.9795 | 2.5469 | 6.6827e-09 | 0 | 0 | 0 | 0 | 0 | 1 | -90 | 90 | -0.015608 | -0.0039127 | 0.015618 | 0.003919
137 | 149 | 6.3609 | 4.071 | 1.0682e-08 | 0 | 0 | 0 | 0 | 0 | 1 | -90 | 90 | -0.016613 | -0.0041682 | 0.016632 | 0.0041797