## bus_data
BUS_I | BUS_TYPE | Pd | Qd | Gs | Bs | area | Vm | Va | baseKV | zone | Vmax | Vmin
1 | 1 | 0.0024518 | 0.00061449 | 0 | 0 | 1 | 0.99609 | -0.074702 | 0.4 | 1 | 1.1 | 0.9
2 | 1 | 0.0056493 | 0.0014158 | 0 | 0 | 1 | 0.99685 | -0.060165 | 0.4 | 1 | 1.1 | 0.9
3 | 1 | 0 | 0 | 0 | 0 | 1 | 0.99448 | -0.10568 | 0.4 | 1 | 1.1 | 0.9
4 | 1 | 0.0015304 | 0.00038355 | 0 | 0 | 1 | 0.99805 | -0.037156 | 0.4 | 1 | 1.1 | 0.9
5 | 1 | 0 | 0 | 0 | 0 | 1 | 0.99365 | -0.12146 | 0.4 | 1 | 1.1 | 0.9
6 | 1 | 0.0057115 | 0.0014314 | 0 | 0 | 1 | 0.99319 | -0.13047 | 0.4 | 1 | 1.1 | 0.9
128 | 3 | 0.0014796 | 0.00037081 | 0 | 0 | 1 | 1 | 0 | 0.4 | 1 | 1.1 | 0.9
34 | 1 | 0.0020244 | 0.00050737 | 0 | 0 | 1 | 0.99343 | -0.12578 | 0.4 | 1 | 1.1 | 0.9
9 | 1 | 0.0032721 | 0.00082005 | 0 | 0 | 1 | 0.99307 | -0.13276 | 0.4 | 1 | 1.1 | 0.9
41 | 1 | 0 | 0 | 0 | 0 | 1 | 0.9926 | -0.14188 | 0.4 | 1 | 1.1 | 0.9
7 | 1 | 0.0042105 | 0.0010552 | 0 | 0 | 1 | 0.97757 | -0.43092 | 0.4 | 1 | 1.1 | 0.9
20 | 1 | 0 | 0 | 0 | 0 | 1 | 0.9776 | -0.43021 | 0.4 | 1 | 1.1 | 0.9
126 | 1 | 0.0022572 | 0.0005657 | 0 | 0 | 1 | 0.99921 | -0.014812 | 0.4 | 1 | 1.1 | 0.9
72 | 1 | 0.00098272 | 0.00024629 | 0 | 0 | 1 | 0.99341 | -0.12624 | 0.4 | 1 | 1.1 | 0.9
8 | 1 | 0.005179 | 0.001298 | 0 | 0 | 1 | 0.9912 | -0.1687 | 0.4 | 1 | 1.1 | 0.9
42 | 1 | 0.0042658 | 0.0010691 | 0 | 0 | 1 | 0.99256 | -0.14263 | 0.4 | 1 | 1.1 | 0.9
43 | 1 | 0.0069993 | 0.0017542 | 0 | 0 | 1 | 0.99225 | -0.14875 | 0.4 | 1 | 1.1 | 0.9
22 | 1 | 0 | 0 | 0 | 0 | 1 | 0.97942 | -0.39473 | 0.4 | 1 | 1.1 | 0.9
18 | 1 | 0.00080813 | 0.00020254 | 0 | 0 | 1 | 0.97709 | -0.44026 | 0.4 | 1 | 1.1 | 0.9
10 | 1 | 0 | 0 | 0 | 0 | 1 | 0.98967 | -0.19834 | 0.4 | 1 | 1.1 | 0.9
11 | 1 | 0.0041729 | 0.0010458 | 0 | 0 | 1 | 0.98903 | -0.21077 | 0.4 | 1 | 1.1 | 0.9
15 | 1 | 0 | 0 | 0 | 0 | 1 | 0.98841 | -0.2228 | 0.4 | 1 | 1.1 | 0.9
12 | 1 | 0.0019513 | 0.00048904 | 0 | 0 | 1 | 0.97433 | -0.49511 | 0.4 | 1 | 1.1 | 0.9
79 | 1 | 0 | 0 | 0 | 0 | 1 | 0.97433 | -0.49494 | 0.4 | 1 | 1.1 | 0.9
17 | 1 | 0.0056301 | 0.001411 | 0 | 0 | 1 | 0.98825 | -0.22598 | 0.4 | 1 | 1.1 | 0.9
13 | 1 | 0.0046909 | 0.0011756 | 0 | 0 | 1 | 0.98773 | -0.23606 | 0.4 | 1 | 1.1 | 0.9
77 | 1 | 0 | 0 | 0 | 0 | 1 | 0.97437 | -0.49424 | 0.4 | 1 | 1.1 | 0.9
14 | 1 | 0.0027302 | 0.00068425 | 0 | 0 | 1 | 0.98763 | -0.2379 | 0.4 | 1 | 1.1 | 0.9
16 | 1 | 0 | 0 | 0 | 0 | 1 | 0.98628 | -0.26426 | 0.4 | 1 | 1.1 | 0.9
63 | 1 | 0.0042437 | 0.0010636 | 0 | 0 | 1 | 0.98618 | -0.26618 | 0.4 | 1 | 1.1 | 0.9
64 | 1 | 0.0015063 | 0.00037752 | 0 | 0 | 1 | 0.986 | -0.26966 | 0.4 | 1 | 1.1 | 0.9
60 | 1 | 0.0029478 | 0.00073878 | 0 | 0 | 1 | 0.98615 | -0.26681 | 0.4 | 1 | 1.1 | 0.9
74 | 1 | 0.0031686 | 0.00079412 | 0 | 0 | 1 | 0.98819 | -0.2271 | 0.4 | 1 | 1.1 | 0.9
65 | 1 | 0.0019996 | 0.00050115 | 0 | 0 | 1 | 0.98613 | -0.26713 | 0.4 | 1 | 1.1 | 0.9
57 | 1 | 0.0019645 | 0.00049236 | 0 | 0 | 1 | 0.98574 | -0.2747 | 0.4 | 1 | 1.1 | 0.9
59 | 1 | 0.0026879 | 0.00067365 | 0 | 0 | 1 | 0.98606 | -0.26844 | 0.4 | 1 | 1.1 | 0.9
19 | 1 | 0.0037606 | 0.00094249 | 0 | 0 | 1 | 0.97647 | -0.45248 | 0.4 | 1 | 1.1 | 0.9
21 | 1 | 0 | 0 | 0 | 0 | 1 | 0.97627 | -0.45627 | 0.4 | 1 | 1.1 | 0.9
55 | 1 | 0 | 0 | 0 | 0 | 1 | 0.97455 | -0.49025 | 0.4 | 1 | 1.1 | 0.9
66 | 1 | 0 | 0 | 0 | 0 | 1 | 0.97621 | -0.45754 | 0.4 | 1 | 1.1 | 0.9
104 | 1 | 0.0010159 | 0.00025461 | 0 | 0 | 1 | 0.98019 | -0.37974 | 0.4 | 1 | 1.1 | 0.9
101 | 1 | 0.003683 | 0.00092306 | 0 | 0 | 1 | 0.97928 | -0.39752 | 0.4 | 1 | 1.1 | 0.9
50 | 1 | 0.02366 | 0.0059298 | 0 | 0 | 1 | 0.97419 | -0.49734 | 0.4 | 1 | 1.1 | 0.9
67 | 1 | 0.0062451 | 0.0015652 | 0 | 0 | 1 | 0.97601 | -0.4614 | 0.4 | 1 | 1.1 | 0.9
105 | 1 | 0.0030188 | 0.00075658 | 0 | 0 | 1 | 0.98065 | -0.37068 | 0.4 | 1 | 1.1 | 0.9
102 | 1 | 0.0043234 | 0.0010836 | 0 | 0 | 1 | 0.97921 | -0.39883 | 0.4 | 1 | 1.1 | 0.9
23 | 1 | 0.002045 | 0.00051253 | 0 | 0 | 1 | 0.98269 | -0.33203 | 0.4 | 1 | 1.1 | 0.9
24 | 1 | 0 | 0 | 0 | 0 | 1 | 0.98291 | -0.32766 | 0.4 | 1 | 1.1 | 0.9
25 | 1 | 0 | 0 | 0 | 0 | 1 | 0.98267 | -0.33237 | 0.4 | 1 | 1.1 | 0.9
26 | 1 | 0 | 0 | 0 | 0 | 1 | 0.98286 | -0.32877 | 0.4 | 1 | 1.1 | 0.9
27 | 1 | 0.0032203 | 0.00080708 | 0 | 0 | 1 | 0.98302 | -0.32553 | 0.4 | 1 | 1.1 | 0.9
28 | 1 | 0.0054949 | 0.0013772 | 0 | 0 | 1 | 0.98258 | -0.33417 | 0.4 | 1 | 1.1 | 0.9
164 | 1 | 0.0039552 | 0.00099127 | 0 | 0 | 1 | 0.9828 | -0.32989 | 0.4 | 1 | 1.1 | 0.9
156 | 1 | 0 | 0 | 0 | 0 | 1 | 0.98312 | -0.32359 | 0.4 | 1 | 1.1 | 0.9
158 | 1 | 0.0022866 | 0.00057309 | 0 | 0 | 1 | 0.98294 | -0.32714 | 0.4 | 1 | 1.1 | 0.9
163 | 1 | 0.0033903 | 0.00084968 | 0 | 0 | 1 | 0.98617 | -0.26397 | 0.4 | 1 | 1.1 | 0.9
161 | 1 | 0.0036779 | 0.00092177 | 0 | 0 | 1 | 0.98618 | -0.26391 | 0.4 | 1 | 1.1 | 0.9
162 | 1 | 0 | 0 | 0 | 0 | 1 | 0.98279 | -0.33017 | 0.4 | 1 | 1.1 | 0.9
155 | 1 | 0.0051636 | 0.0012941 | 0 | 0 | 1 | 0.98443 | -0.29816 | 0.4 | 1 | 1.1 | 0.9
159 | 1 | 0.0025634 | 0.00064246 | 0 | 0 | 1 | 0.98288 | -0.32839 | 0.4 | 1 | 1.1 | 0.9
29 | 1 | 0.0059227 | 0.0014844 | 0 | 0 | 1 | 0.97714 | -0.4398 | 0.4 | 1 | 1.1 | 0.9
30 | 1 | 0.0024868 | 0.00062326 | 0 | 0 | 1 | 0.97693 | -0.44384 | 0.4 | 1 | 1.1 | 0.9
31 | 1 | 0.0015929 | 0.00039921 | 0 | 0 | 1 | 0.97771 | -0.42851 | 0.4 | 1 | 1.1 | 0.9
32 | 1 | 0.0022271 | 0.00055816 | 0 | 0 | 1 | 0.97636 | -0.45509 | 0.4 | 1 | 1.1 | 0.9
33 | 1 | 0 | 0 | 0 | 0 | 1 | 0.97836 | -0.41575 | 0.4 | 1 | 1.1 | 0.9
88 | 1 | 0.0035235 | 0.00088307 | 0 | 0 | 1 | 0.97585 | -0.4651 | 0.4 | 1 | 1.1 | 0.9
89 | 1 | 0.001586 | 0.00039749 | 0 | 0 | 1 | 0.97766 | -0.42962 | 0.4 | 1 | 1.1 | 0.9
90 | 1 | 0.0015153 | 0.00037976 | 0 | 0 | 1 | 0.98026 | -0.37859 | 0.4 | 1 | 1.1 | 0.9
86 | 1 | 0.0029595 | 0.00074171 | 0 | 0 | 1 | 0.97578 | -0.46652 | 0.4 | 1 | 1.1 | 0.9
92 | 1 | 0.0020837 | 0.00052222 | 0 | 0 | 1 | 0.97765 | -0.42982 | 0.4 | 1 | 1.1 | 0.9
141 | 1 | 0.001363 | 0.00034159 | 0 | 0 | 1 | 0.9824 | -0.33697 | 0.4 | 1 | 1.1 | 0.9
45 | 1 | 0.0050898 | 0.0012756 | 0 | 0 | 1 | 0.99226 | -0.14858 | 0.4 | 1 | 1.1 | 0.9
44 | 1 | 0.0059951 | 0.0015025 | 0 | 0 | 1 | 0.99227 | -0.14833 | 0.4 | 1 | 1.1 | 0.9
73 | 1 | 0.0038474 | 0.00096425 | 0 | 0 | 1 | 0.9934 | -0.12645 | 0.4 | 1 | 1.1 | 0.9
35 | 1 | 0.00082153 | 0.0002059 | 0 | 0 | 1 | 0.98888 | -0.21171 | 0.4 | 1 | 1.1 | 0.9
36 | 1 | 0.00078364 | 0.0001964 | 0 | 0 | 1 | 0.98934 | -0.20285 | 0.4 | 1 | 1.1 | 0.9
37 | 1 | 0 | 0 | 0 | 0 | 1 | 0.98824 | -0.22406 | 0.4 | 1 | 1.1 | 0.9
38 | 1 | 0.0022006 | 0.00055153 | 0 | 0 | 1 | 0.99083 | -0.17414 | 0.4 | 1 | 1.1 | 0.9
39 | 1 | 0.00075435 | 0.00018906 | 0 | 0 | 1 | 0.98724 | -0.24322 | 0.4 | 1 | 1.1 | 0.9
40 | 1 | 0.0017287 | 0.00043326 | 0 | 0 | 1 | 0.9869 | -0.25009 | 0.4 | 1 | 1.1 | 0.9
134 | 1 | 0.0009105 | 0.00022819 | 0 | 0 | 1 | 0.99244 | -0.14328 | 0.4 | 1 | 1.1 | 0.9
135 | 1 | 0 | 0 | 0 | 0 | 1 | 0.98676 | -0.25262 | 0.4 | 1 | 1.1 | 0.9
147 | 1 | 0 | 0 | 0 | 0 | 1 | 0.98583 | -0.27085 | 0.4 | 1 | 1.1 | 0.9
133 | 1 | 0.00088228 | 0.00022112 | 0 | 0 | 1 | 0.99269 | -0.13854 | 0.4 | 1 | 1.1 | 0.9
136 | 1 | 0.0014324 | 0.00035898 | 0 | 0 | 1 | 0.98633 | -0.26076 | 0.4 | 1 | 1.1 | 0.9
137 | 1 | 0.0027384 | 0.00068631 | 0 | 0 | 1 | 0.98636 | -0.26033 | 0.4 | 1 | 1.1 | 0.9
148 | 1 | 0 | 0 | 0 | 0 | 1 | 0.98552 | -0.2769 | 0.4 | 1 | 1.1 | 0.9
149 | 1 | 0.0024232 | 0.0006073 | 0 | 0 | 1 | 0.98515 | -0.28411 | 0.4 | 1 | 1.1 | 0.9
145 | 1 | 0.0014442 | 0.00036196 | 0 | 0 | 1 | 0.9858 | -0.27146 | 0.4 | 1 | 1.1 | 0.9
143 | 1 | 0.005917 | 0.0014829 | 0 | 0 | 1 | 0.9922 | -0.14971 | 0.4 | 1 | 1.1 | 0.9
144 | 1 | 0.010617 | 0.0026608 | 0 | 0 | 1 | 0.99204 | -0.15278 | 0.4 | 1 | 1.1 | 0.9
46 | 1 | 0.0046659 | 0.0011694 | 0 | 0 | 1 | 0.9731 | -0.51871 | 0.4 | 1 | 1.1 | 0.9
47 | 1 | 0.0019567 | 0.0004904 | 0 | 0 | 1 | 0.97308 | -0.5191 | 0.4 | 1 | 1.1 | 0.9
48 | 1 | 0.0040211 | 0.0010078 | 0 | 0 | 1 | 0.97311 | -0.51848 | 0.4 | 1 | 1.1 | 0.9
49 | 1 | 0.0027594 | 0.00069158 | 0 | 0 | 1 | 0.97278 | -0.52512 | 0.4 | 1 | 1.1 | 0.9
70 | 1 | 0 | 0 | 0 | 0 | 1 | 0.97212 | -0.53819 | 0.4 | 1 | 1.1 | 0.9
68 | 1 | 0.0047317 | 0.0011859 | 0 | 0 | 1 | 0.97165 | -0.5475 | 0.4 | 1 | 1.1 | 0.9
51 | 1 | 0.0031352 | 0.00078575 | 0 | 0 | 1 | 0.98501 | -0.28892 | 0.4 | 1 | 1.1 | 0.9
52 | 1 | 0.0022839 | 0.00057241 | 0 | 0 | 1 | 0.98515 | -0.28631 | 0.4 | 1 | 1.1 | 0.9
54 | 1 | 0 | 0 | 0 | 0 | 1 | 0.98541 | -0.28125 | 0.4 | 1 | 1.1 | 0.9
56 | 1 | 0.0027352 | 0.00068552 | 0 | 0 | 1 | 0.98534 | -0.2825 | 0.4 | 1 | 1.1 | 0.9
58 | 1 | 0.0025008 | 0.00062676 | 0 | 0 | 1 | 0.98526 | -0.28409 | 0.4 | 1 | 1.1 | 0.9
61 | 1 | 0.0016087 | 0.00040319 | 0 | 0 | 1 | 0.98605 | -0.2687 | 0.4 | 1 | 1.1 | 0.9
62 | 1 | 0.0030759 | 0.00077088 | 0 | 0 | 1 | 0.98598 | -0.26998 | 0.4 | 1 | 1.1 | 0.9
69 | 1 | 0.0066849 | 0.0016754 | 0 | 0 | 1 | 0.97143 | -0.55186 | 0.4 | 1 | 1.1 | 0.9
75 | 1 | 0.0016209 | 0.00040625 | 0 | 0 | 1 | 0.9743 | -0.49565 | 0.4 | 1 | 1.1 | 0.9
76 | 1 | 0.0015676 | 0.00039287 | 0 | 0 | 1 | 0.97423 | -0.49695 | 0.4 | 1 | 1.1 | 0.9
78 | 1 | 0.0030824 | 0.00077252 | 0 | 0 | 1 | 0.97417 | -0.49813 | 0.4 | 1 | 1.1 | 0.9
80 | 1 | 0.0028493 | 0.00071409 | 0 | 0 | 1 | 0.9744 | -0.49367 | 0.4 | 1 | 1.1 | 0.9
82 | 1 | 0.0028227 | 0.00070744 | 0 | 0 | 1 | 0.97451 | -0.49148 | 0.4 | 1 | 1.1 | 0.9
81 | 1 | 0.0023022 | 0.00057698 | 0 | 0 | 1 | 0.97459 | -0.48991 | 0.4 | 1 | 1.1 | 0.9
83 | 1 | 0.0011323 | 0.00028379 | 0 | 0 | 1 | 0.9747 | -0.48779 | 0.4 | 1 | 1.1 | 0.9
84 | 1 | 0.0032019 | 0.00080247 | 0 | 0 | 1 | 0.97485 | -0.48477 | 0.4 | 1 | 1.1 | 0.9
85 | 1 | 0 | 0 | 0 | 0 | 1 | 0.97514 | -0.47901 | 0.4 | 1 | 1.1 | 0.9
87 | 1 | 0.0034348 | 0.00086083 | 0 | 0 | 1 | 0.9751 | -0.47992 | 0.4 | 1 | 1.1 | 0.9
91 | 1 | 0.0020082 | 0.0005033 | 0 | 0 | 1 | 0.97747 | -0.43318 | 0.4 | 1 | 1.1 | 0.9
140 | 1 | 0.0016723 | 0.00041913 | 0 | 0 | 1 | 0.98382 | -0.30929 | 0.4 | 1 | 1.1 | 0.9
93 | 1 | 0 | 0 | 0 | 0 | 1 | 0.97721 | -0.43832 | 0.4 | 1 | 1.1 | 0.9
94 | 1 | 0.0021119 | 0.00052928 | 0 | 0 | 1 | 0.97709 | -0.44072 | 0.4 | 1 | 1.1 | 0.9
95 | 1 | 0 | 0 | 0 | 0 | 1 | 0.97715 | -0.43953 | 0.4 | 1 | 1.1 | 0.9
96 | 1 | 0.00099512 | 0.0002494 | 0 | 0 | 1 | 0.97707 | -0.44105 | 0.4 | 1 | 1.1 | 0.9
97 | 1 | 0.0014318 | 0.00035885 | 0 | 0 | 1 | 0.97697 | -0.44301 | 0.4 | 1 | 1.1 | 0.9
165 | 1 | 0.0032911 | 0.00082482 | 0 | 0 | 1 | 0.97698 | -0.44293 | 0.4 | 1 | 1.1 | 0.9
98 | 1 | 0.0060485 | 0.0015159 | 0 | 0 | 1 | 0.97668 | -0.44884 | 0.4 | 1 | 1.1 | 0.9
99 | 1 | 0.0041567 | 0.0010418 | 0 | 0 | 1 | 0.97662 | -0.45001 | 0.4 | 1 | 1.1 | 0.9
103 | 1 | 0.0030814 | 0.00077228 | 0 | 0 | 1 | 0.97918 | -0.39939 | 0.4 | 1 | 1.1 | 0.9
106 | 1 | 0.0032403 | 0.00081209 | 0 | 0 | 1 | 0.98237 | -0.33714 | 0.4 | 1 | 1.1 | 0.9
107 | 1 | 0 | 0 | 0 | 0 | 1 | 0.98451 | -0.29582 | 0.4 | 1 | 1.1 | 0.9
108 | 1 | 0.00078522 | 0.00019679 | 0 | 0 | 1 | 0.9843 | -0.29986 | 0.4 | 1 | 1.1 | 0.9
109 | 1 | 0.0054414 | 0.0013637 | 0 | 0 | 1 | 0.98412 | -0.30341 | 0.4 | 1 | 1.1 | 0.9
110 | 1 | 0.0031259 | 0.00078341 | 0 | 0 | 1 | 0.98742 | -0.23955 | 0.4 | 1 | 1.1 | 0.9
111 | 1 | 0.0022713 | 0.00056923 | 0 | 0 | 1 | 0.98411 | -0.30361 | 0.4 | 1 | 1.1 | 0.9
118 | 1 | 0.0025987 | 0.0006513 | 0 | 0 | 1 | 0.98397 | -0.30628 | 0.4 | 1 | 1.1 | 0.9
119 | 1 | 0.001087 | 0.00027242 | 0 | 0 | 1 | 0.98749 | -0.23812 | 0.4 | 1 | 1.1 | 0.9
112 | 1 | 0.0017629 | 0.00044183 | 0 | 0 | 1 | 0.9836 | -0.31351 | 0.4 | 1 | 1.1 | 0.9
125 | 1 | 0 | 0 | 0 | 0 | 1 | 0.98338 | -0.3179 | 0.4 | 1 | 1.1 | 0.9
120 | 1 | 0 | 0 | 0 | 0 | 1 | 0.98864 | -0.21602 | 0.4 | 1 | 1.1 | 0.9
113 | 1 | 0.0028962 | 0.00072585 | 0 | 0 | 1 | 0.98349 | -0.31568 | 0.4 | 1 | 1.1 | 0.9
114 | 1 | 0.0026935 | 0.00067505 | 0 | 0 | 1 | 0.98348 | -0.31583 | 0.4 | 1 | 1.1 | 0.9
115 | 1 | 0.0069222 | 0.0017349 | 0 | 0 | 1 | 0.98321 | -0.32113 | 0.4 | 1 | 1.1 | 0.9
116 | 1 | 0.0022297 | 0.00055881 | 0 | 0 | 1 | 0.98318 | -0.32169 | 0.4 | 1 | 1.1 | 0.9
117 | 1 | 0.0016675 | 0.00041791 | 0 | 0 | 1 | 0.98311 | -0.32309 | 0.4 | 1 | 1.1 | 0.9
123 | 1 | 0.0029565 | 0.00074096 | 0 | 0 | 1 | 0.9832 | -0.32136 | 0.4 | 1 | 1.1 | 0.9
124 | 1 | 0.0028366 | 0.00071091 | 0 | 0 | 1 | 0.98327 | -0.31994 | 0.4 | 1 | 1.1 | 0.9
121 | 1 | 0 | 0 | 0 | 0 | 1 | 0.99329 | -0.12718 | 0.4 | 1 | 1.1 | 0.9
122 | 1 | 0.0017003 | 0.00042612 | 0 | 0 | 1 | 0.98856 | -0.21754 | 0.4 | 1 | 1.1 | 0.9
131 | 1 | 0.0025743 | 0.00064518 | 0 | 0 | 1 | 0.99516 | -0.091535 | 0.4 | 1 | 1.1 | 0.9
132 | 1 | 0.0027683 | 0.0006938 | 0 | 0 | 1 | 0.99583 | -0.078781 | 0.4 | 1 | 1.1 | 0.9
127 | 1 | 0.0017021 | 0.00042659 | 0 | 0 | 1 | 0.99832 | -0.031688 | 0.4 | 1 | 1.1 | 0.9
129 | 1 | 0.0014834 | 0.00037178 | 0 | 0 | 1 | 0.99703 | -0.056096 | 0.4 | 1 | 1.1 | 0.9
130 | 1 | 0.0015477 | 0.0003879 | 0 | 0 | 1 | 0.99666 | -0.062999 | 0.4 | 1 | 1.1 | 0.9
138 | 1 | 0.0017687 | 0.00044327 | 0 | 0 | 1 | 0.98544 | -0.2781 | 0.4 | 1 | 1.1 | 0.9
160 | 1 | 0.0040247 | 0.0010087 | 0 | 0 | 1 | 0.98623 | -0.26288 | 0.4 | 1 | 1.1 | 0.9
139 | 1 | 0.0010255 | 0.00025701 | 0 | 0 | 1 | 0.98518 | -0.28301 | 0.4 | 1 | 1.1 | 0.9
142 | 1 | 0.0018672 | 0.00046797 | 0 | 0 | 1 | 0.98415 | -0.30292 | 0.4 | 1 | 1.1 | 0.9
146 | 1 | 0.0013607 | 0.00034102 | 0 | 0 | 1 | 0.98578 | -0.27173 | 0.4 | 1 | 1.1 | 0.9
153 | 1 | 0.0030353 | 0.00076071 | 0 | 0 | 1 | 0.98543 | -0.27867 | 0.4 | 1 | 1.1 | 0.9
150 | 1 | 0.0024216 | 0.00060691 | 0 | 0 | 1 | 0.98548 | -0.27766 | 0.4 | 1 | 1.1 | 0.9
151 | 1 | 0.002887 | 0.00072356 | 0 | 0 | 1 | 0.98542 | -0.2788 | 0.4 | 1 | 1.1 | 0.9
152 | 1 | 0 | 0 | 0 | 0 | 1 | 0.98535 | -0.28016 | 0.4 | 1 | 1.1 | 0.9
154 | 1 | 0.001794 | 0.00044962 | 0 | 0 | 1 | 0.9852 | -0.28304 | 0.4 | 1 | 1.1 | 0.9
157 | 1 | 0.0011031 | 0.00027646 | 0 | 0 | 1 | 0.9852 | -0.28317 | 0.4 | 1 | 1.1 | 0.9
166 | 1 | 0.0053511 | 0.0013411 | 0 | 0 | 1 | 0.98265 | -0.33289 | 0.4 | 1 | 1.1 | 0.9
167 | 1 | 0.0044278 | 0.0011097 | 0 | 0 | 1 | 0.98267 | -0.33236 | 0.4 | 1 | 1.1 | 0.9

## generator_data
GEN_BUS | PG | QG | QMAX | QMIN | VG | MBASE | GEN_STATUS | PMAX | PMIN
128 | 0.41347 | 0.10603 | 10 | -10 | 1 | 100 | 1 | 10 | 0

## branch_data
F_BUS | T_BUS | BR_R | BR_X | BR_B | RATE_A | RATE_B | RATE_C | TAP | SHIFT | BR_STATUS | ANGMIN | ANGMAX | P_in | Q_in | P_out | Q_out
1 | 2 | 0.57028 | 0.36498 | 9.5766e-10 | 0 | 0 | 0 | 0 | 0 | 1 | -90 | 90 | -0.11408 | -0.028834 | 0.11416 | 0.028885
1 | 3 | 1.2389 | 0.79291 | 2.0805e-09 | 0 | 0 | 0 | 0 | 0 | 1 | -90 | 90 | 0.11163 | 0.02822 | -0.11146 | -0.028114
2 | 4 | 0.86146 | 0.55134 | 1.4466e-09 | 0 | 0 | 0 | 0 | 0 | 1 | -90 | 90 | -0.11981 | -0.030301 | 0.11994 | 0.030385
3 | 5 | 1.0527 | 0.67375 | 1.7678e-09 | 0 | 0 | 0 | 0 | 0 | 1 | -90 | 90 | 0.066782 | 0.016883 | -0.066731 | -0.016851
3 | 6 | 2.4609 | 1.575 | 4.1325e-09 | 0 | 0 | 0 | 0 | 0 | 1 | -90 | 90 | 0.044683 | 0.011231 | -0.04463 | -0.011198
4 | 128 | 1.3779 | 0.88183 | 2.3138e-09 | 0 | 0 | 0 | 0 | 0 | 1 | -90 | 90 | -0.12147 | -0.030769 | 0.12169 | 0.030908
5 | 34 | 2.7854 | 1.7826 | 4.6774e-09 | 0 | 0 | 0 | 0 | 0 | 1 | -90 | 90 | 0.0068561 | 0.0017183 | -0.0068547 | -0.0017179
5 | 9 | 0.83935 | 0.53718 | 1.4095e-09 | 0 | 0 | 0 | 0 | 0 | 1 | -90 | 90 | 0.059875 | 0.015132 | -0.059843 | -0.015112
6 | 41 | 1.2969 | 0.83002 | 2.1779e-09 | 0 | 0 | 0 | 0 | 0 | 1 | -90 | 90 | 0.038918 | 0.0097663 | -0.038897 | -0.009753
128 | 126 | 0.23263 | 0.14888 | 1.1719e-09 | 0 | 0 | 0 | 0 | 0 | 1 | -90 | 90 | 0.2903 | 0.074752 | -0.29009 | -0.074618
34 | 72 | 0.42691 | 0.27322 | 7.169e-10 | 0 | 0 | 0 | 0 | 0 | 1 | -90 | 90 | 0.0048302 | 0.0012105 | -0.0048301 | -0.0012105
9 | 8 | 2.8179 | 1.8035 | 4.7321e-09 | 0 | 0 | 0 | 0 | 0 | 1 | -90 | 90 | 0.05657 | 0.014292 | -0.056473 | -0.01423
41 | 42 | 0.21594 | 0.1382 | 3.6261e-10 | 0 | 0 | 0 | 0 | 0 | 1 | -90 | 90 | 0.015354 | 0.0038491 | -0.015354 | -0.0038488
41 | 43 | 1.2881 | 0.82441 | 2.1631e-09 | 0 | 0 | 0 | 0 | 0 | 1 | -90 | 90 | 0.023543 | 0.0059038 | -0.023535 | -0.0058991
7 | 20 | 0.72557 | 0.46437 | 1.2184e-09 | 0 | 0 | 0 | 0 | 0 | 1 | -90 | 90 | -0.0042104 | -0.0010553 | 0.0042106 | 0.0010553
20 | 22 | 2.3971 | 1.5341 | 4.0254e-09 | 0 | 0 | 0 | 0 | 0 | 1 | -90 | 90 | -0.063716 | -0.016048 | 0.063824 | 0.016117
20 | 18 | 0.72552 | 0.46433 | 1.2183e-09 | 0 | 0 | 0 | 0 | 0 | 1 | -90 | 90 | 0.059505 | 0.014993 | -0.059477 | -0.014975
126 | 127 | 0.26671 | 0.17069 | 1.3436e-09 | 0 | 0 | 0 | 0 | 0 | 1 | -90 | 90 | 0.28783 | 0.074053 | -0.2876 | -0.073902
72 | 73 | 0.2406 | 0.15399 | 4.0403e-10 | 0 | 0 | 0 | 0 | 0 | 1 | -90 | 90 | 0.0038474 | 0.00096423 | -0.0038474 | -0.00096425
8 | 10 | 2.5499 | 1.6319 | 4.2819e-09 | 0 | 0 | 0 | 0 | 0 | 1 | -90 | 90 | 0.051294 | 0.012932 | -0.051222 | -0.012886
42 | 44 | 2.2718 | 1.4539 | 3.8149e-09 | 0 | 0 | 0 | 0 | 0 | 1 | -90 | 90 | 0.011088 | 0.0027797 | -0.011085 | -0.0027782
43 | 143 | 0.2566 | 0.16423 | 4.309e-10 | 0 | 0 | 0 | 0 | 0 | 1 | -90 | 90 | 0.016536 | 0.0041449 | -0.016535 | -0.0041445
22 | 104 | 0.865 | 0.5536 | 1.4526e-09 | 0 | 0 | 0 | 0 | 0 | 1 | -90 | 90 | -0.074914 | -0.018897 | 0.074968 | 0.018931
22 | 101 | 1.0779 | 0.68988 | 1.8101e-09 | 0 | 0 | 0 | 0 | 0 | 1 | -90 | 90 | 0.01109 | 0.0027798 | -0.011088 | -0.0027791
18 | 19 | 0.89328 | 0.5717 | 1.5001e-09 | 0 | 0 | 0 | 0 | 0 | 1 | -90 | 90 | 0.058668 | 0.014772 | -0.058634 | -0.01475
10 | 11 | 1.0677 | 0.68331 | 1.7929e-09 | 0 | 0 | 0 | 0 | 0 | 1 | -90 | 90 | 0.051222 | 0.012886 | -0.051191 | -0.012867
11 | 15 | 1.1238 | 0.71925 | 1.8872e-09 | 0 | 0 | 0 | 0 | 0 | 1 | -90 | 90 | 0.047018 | 0.011821 | -0.046991 | -0.011804
15 | 17 | 1.5792 | 1.0107 | 2.6519e-09 | 0 | 0 | 0 | 0 | 0 | 1 | -90 | 90 | 0.0088002 | 0.0022056 | -0.0087988 | -0.002205
15 | 13 | 1.5214 | 0.9737 | 2.5549e-09 | 0 | 0 | 0 | 0 | 0 | 1 | -90 | 90 | 0.038191 | 0.0095981 | -0.038167 | -0.0095829
12 | 79 | 0.36598 | 0.23423 | 6.1458e-10 | 0 | 0 | 0 | 0 | 0 | 1 | -90 | 90 | -0.0019512 | -0.00048905 | 0.0019513 | 0.00048901
79 | 77 | 1.5208 | 0.9733 | 2.5538e-09 | 0 | 0 | 0 | 0 | 0 | 1 | -90 | 90 | -0.0019513 | -0.00048901 | 0.0019513 | 0.0004888
17 | 74 | 1.5533 | 0.99413 | 2.6085e-09 | 0 | 0 | 0 | 0 | 0 | 1 | -90 | 90 | 0.0031687 | 0.00079398 | -0.0031686 | -0.00079413
13 | 14 | 0.24152 | 0.15457 | 4.0557e-10 | 0 | 0 | 0 | 0 | 0 | 1 | -90 | 90 | 0.033476 | 0.0084072 | -0.033473 | -0.0084054
77 | 80 | 0.29779 | 0.19058 | 5.0007e-10 | 0 | 0 | 0 | 0 | 0 | 1 | -90 | 90 | -0.008223 | -0.0020605 | 0.0082232 | 0.0020606
77 | 75 | 0.95416 | 0.61066 | 1.6023e-09 | 0 | 0 | 0 | 0 | 0 | 1 | -90 | 90 | 0.0062716 | 0.0015717 | -0.0062712 | -0.0015715
14 | 16 | 3.748 | 2.3987 | 6.2939e-09 | 0 | 0 | 0 | 0 | 0 | 1 | -90 | 90 | 0.030743 | 0.0077211 | -0.030704 | -0.007697
16 | 63 | 1.3392 | 0.85709 | 2.2489e-09 | 0 | 0 | 0 | 0 | 0 | 1 | -90 | 90 | 0.006244 | 0.0015646 | -0.0062434 | -0.0015645
16 | 64 | 1.6671 | 1.0669 | 2.7995e-09 | 0 | 0 | 0 | 0 | 0 | 1 | -90 | 90 | 0.014138 | 0.0035453 | -0.014135 | -0.0035432
16 | 60 | 1.0785 | 0.69024 | 1.8111e-09 | 0 | 0 | 0 | 0 | 0 | 1 | -90 | 90 | 0.010322 | 0.0025872 | -0.010321 | -0.0025865
63 | 65 | 2.0859 | 1.335 | 3.5028e-09 | 0 | 0 | 0 | 0 | 0 | 1 | -90 | 90 | 0.0019997 | 0.00050087 | -0.0019996 | -0.00050116
64 | 57 | 1.7394 | 1.1132 | 2.9209e-09 | 0 | 0 | 0 | 0 | 0 | 1 | -90 | 90 | 0.012628 | 0.0031657 | -0.012625 | -0.003164
60 | 59 | 0.96508 | 0.61765 | 1.6206e-09 | 0 | 0 | 0 | 0 | 0 | 1 | -90 | 90 | 0.0073733 | 0.0018478 | -0.0073727 | -0.0018476
57 | 54 | 2.6729 | 1.7107 | 4.4885e-09 | 0 | 0 | 0 | 0 | 0 | 1 | -90 | 90 | 0.010661 | 0.0026717 | -0.010657 | -0.00267
59 | 61 | 0.24035 | 0.15382 | 4.0361e-10 | 0 | 0 | 0 | 0 | 0 | 1 | -90 | 90 | 0.0046848 | 0.0011739 | -0.0046848 | -0.0011739
19 | 21 | 0.29608 | 0.18949 | 4.972e-10 | 0 | 0 | 0 | 0 | 0 | 1 | -90 | 90 | 0.054874 | 0.013808 | -0.054864 | -0.013801
21 | 55 | 2.9892 | 1.9131 | 5.0197e-09 | 0 | 0 | 0 | 0 | 0 | 1 | -90 | 90 | 0.048617 | 0.012236 | -0.048538 | -0.012186
21 | 66 | 0.87352 | 0.55905 | 1.4669e-09 | 0 | 0 | 0 | 0 | 0 | 1 | -90 | 90 | 0.0062465 | 0.0015656 | -0.0062461 | -0.0015655
55 | 50 | 0.62207 | 0.39812 | 1.0446e-09 | 0 | 0 | 0 | 0 | 0 | 1 | -90 | 90 | 0.048538 | 0.012186 | -0.048522 | -0.012176
66 | 67 | 2.639 | 1.6889 | 4.4316e-09 | 0 | 0 | 0 | 0 | 0 | 1 | -90 | 90 | 0.0062461 | 0.0015655 | -0.006245 | -0.0015652
104 | 105 | 0.51631 | 0.33044 | 8.6703e-10 | 0 | 0 | 0 | 0 | 0 | 1 | -90 | 90 | -0.075984 | -0.019185 | 0.076017 | 0.019206
101 | 102 | 0.76359 | 0.48869 | 1.2823e-09 | 0 | 0 | 0 | 0 | 0 | 1 | -90 | 90 | 0.0074053 | 0.001856 | -0.0074048 | -0.0018558
50 | 48 | 3.618 | 2.3155 | 6.0756e-09 | 0 | 0 | 0 | 0 | 0 | 1 | -90 | 90 | 0.024862 | 0.0062456 | -0.024837 | -0.0062302
105 | 106 | 1.8413 | 1.1784 | 3.0921e-09 | 0 | 0 | 0 | 0 | 0 | 1 | -90 | 90 | -0.079035 | -0.019963 | 0.079163 | 0.020044
102 | 103 | 0.77808 | 0.49797 | 1.3066e-09 | 0 | 0 | 0 | 0 | 0 | 1 | -90 | 90 | 0.0030815 | 0.00077222 | -0.0030814 | -0.0007723
23 | 24 | 2.5075 | 1.6048 | 4.2108e-09 | 0 | 0 | 0 | 0 | 0 | 1 | -90 | 90 | -0.0075404 | -0.0018898 | 0.007542 | 0.0018904
23 | 25 | 0.26771 | 0.17133 | 4.4955e-10 | 0 | 0 | 0 | 0 | 0 | 1 | -90 | 90 | 0.0054954 | 0.0013773 | -0.0054953 | -0.0013772
24 | 26 | 1.2148 | 0.77745 | 2.0399e-09 | 0 | 0 | 0 | 0 | 0 | 1 | -90 | 90 | 0.0039556 | 0.00099116 | -0.0039554 | -0.00099122
24 | 27 | 0.80266 | 0.5137 | 1.3479e-09 | 0 | 0 | 0 | 0 | 0 | 1 | -90 | 90 | -0.011498 | -0.0028816 | 0.011499 | 0.0028822
25 | 28 | 1.4209 | 0.90938 | 2.3861e-09 | 0 | 0 | 0 | 0 | 0 | 1 | -90 | 90 | 0.0054953 | 0.0013772 | -0.0054949 | -0.0013772
26 | 164 | 1.2194 | 0.78042 | 2.0477e-09 | 0 | 0 | 0 | 0 | 0 | 1 | -90 | 90 | 0.0039554 | 0.00099122 | -0.0039552 | -0.00099128
27 | 156 | 0.42914 | 0.27465 | 7.2064e-10 | 0 | 0 | 0 | 0 | 0 | 1 | -90 | 90 | -0.01957 | -0.0049046 | 0.019571 | 0.0049057
27 | 158 | 1.4339 | 0.91772 | 2.408e-09 | 0 | 0 | 0 | 0 | 0 | 1 | -90 | 90 | 0.0048506 | 0.0012153 | -0.0048502 | -0.0012153
156 | 162 | 2.913 | 1.8643 | 4.8917e-09 | 0 | 0 | 0 | 0 | 0 | 1 | -90 | 90 | 0.009783 | 0.0024524 | -0.00978 | -0.0024509
156 | 155 | 3.7594 | 2.406 | 6.313e-09 | 0 | 0 | 0 | 0 | 0 | 1 | -90 | 90 | -0.029354 | -0.007358 | 0.02939 | 0.0073802
158 | 159 | 2.1217 | 1.3579 | 3.5628e-09 | 0 | 0 | 0 | 0 | 0 | 1 | -90 | 90 | 0.0025636 | 0.00064222 | -0.0025634 | -0.00064247
163 | 161 | 0.080632 | 0.051605 | 1.354e-10 | 0 | 0 | 0 | 0 | 0 | 1 | -90 | 90 | -0.0033902 | -0.00084969 | 0.0033902 | 0.00084968
161 | 160 | 0.63517 | 0.40651 | 1.0666e-09 | 0 | 0 | 0 | 0 | 0 | 1 | -90 | 90 | -0.0070681 | -0.0017715 | 0.0070685 | 0.0017716
162 | 166 | 2.196 | 1.4055 | 3.6877e-09 | 0 | 0 | 0 | 0 | 0 | 1 | -90 | 90 | 0.0053517 | 0.0013412 | -0.005351 | -0.0013411
162 | 167 | 2.1432 | 1.3717 | 3.599e-09 | 0 | 0 | 0 | 0 | 0 | 1 | -90 | 90 | 0.0044282 | 0.0011097 | -0.0044278 | -0.0011097
155 | 149 | 1.7693 | 1.1324 | 2.9711e-09 | 0 | 0 | 0 | 0 | 0 | 1 | -90 | 90 | -0.034554 | -0.0086743 | 0.034577 | 0.0086889
29 | 30 | 0.49227 | 0.31506 | 8.2666e-10 | 0 | 0 | 0 | 0 | 0 | 1 | -90 | 90 | 0.03523 | 0.0088537 | -0.035223 | -0.0088495
29 | 31 | 1.1766 | 0.75302 | 1.9758e-09 | 0 | 0 | 0 | 0 | 0 | 1 | -90 | 90 | -0.041152 | -0.010338 | 0.041175 | 0.010352
30 | 32 | 1.4712 | 0.9416 | 2.4706e-09 | 0 | 0 | 0 | 0 | 0 | 1 | -90 | 90 | 0.032736 | 0.0082262 | -0.032719 | -0.0082152
31 | 33 | 1.2819 | 0.82041 | 2.1526e-09 | 0 | 0 | 0 | 0 | 0 | 1 | -90 | 90 | -0.042767 | -0.010751 | 0.042794 | 0.010768
32 | 88 | 1.4038 | 0.89845 | 2.3574e-09 | 0 | 0 | 0 | 0 | 0 | 1 | -90 | 90 | 0.030492 | 0.007657 | -0.030477 | -0.0076479
33 | 89 | 2.5074 | 1.6047 | 4.2106e-09 | 0 | 0 | 0 | 0 | 0 | 1 | -90 | 90 | 0.023743 | 0.0059603 | -0.023727 | -0.0059506
33 | 90 | 2.4051 | 1.5393 | 4.0389e-09 | 0 | 0 | 0 | 0 | 0 | 1 | -90 | 90 | -0.066536 | -0.016728 | 0.066655 | 0.016803
88 | 86 | 0.22474 | 0.14384 | 3.7741e-10 | 0 | 0 | 0 | 0 | 0 | 1 | -90 | 90 | 0.026954 | 0.0067649 | -0.026952 | -0.0067637
89 | 92 | 0.038968 | 0.024939 | 6.5437e-11 | 0 | 0 | 0 | 0 | 0 | 1 | -90 | 90 | 0.022141 | 0.0055531 | -0.022141 | -0.005553
90 | 141 | 2.6456 | 1.6932 | 4.4427e-09 | 0 | 0 | 0 | 0 | 0 | 1 | -90 | 90 | -0.06817 | -0.017183 | 0.068306 | 0.01727
86 | 85 | 2.2232 | 1.4228 | 3.7333e-09 | 0 | 0 | 0 | 0 | 0 | 1 | -90 | 90 | 0.023992 | 0.006022 | -0.023978 | -0.0060132
92 | 91 | 0.71933 | 0.46037 | 1.2079e-09 | 0 | 0 | 0 | 0 | 0 | 1 | -90 | 90 | 0.020057 | 0.0050308 | -0.020054 | -0.0050288
141 | 140 | 1.7307 | 1.1077 | 2.9063e-09 | 0 | 0 | 0 | 0 | 0 | 1 | -90 | 90 | -0.069669 | -0.017611 | 0.069762 | 0.01767
45 | 44 | 0.21515 | 0.13769 | 3.6129e-10 | 0 | 0 | 0 | 0 | 0 | 1 | -90 | 90 | -0.0050898 | -0.0012756 | 0.0050899 | 0.0012756
35 | 36 | 0.26754 | 0.17123 | 1.3478e-09 | 0 | 0 | 0 | 0 | 0 | 1 | -90 | 90 | -0.14628 | -0.037086 | 0.14634 | 0.037125
35 | 37 | 0.37492 | 0.23995 | 1.2592e-09 | 0 | 0 | 0 | 0 | 0 | 1 | -90 | 90 | 0.14546 | 0.03688 | -0.14537 | -0.036825
36 | 38 | 0.86413 | 0.55305 | 4.3533e-09 | 0 | 0 | 0 | 0 | 0 | 1 | -90 | 90 | -0.14712 | -0.037322 | 0.14733 | 0.037452
37 | 39 | 0.91404 | 0.58499 | 1.5349e-09 | 0 | 0 | 0 | 0 | 0 | 1 | -90 | 90 | 0.09245 | 0.023486 | -0.092365 | -0.023432
37 | 40 | 2.1583 | 1.3813 | 3.6244e-09 | 0 | 0 | 0 | 0 | 0 | 1 | -90 | 90 | 0.052919 | 0.013339 | -0.052853 | -0.013297
38 | 134 | 0.91793 | 0.58748 | 4.6244e-09 | 0 | 0 | 0 | 0 | 0 | 1 | -90 | 90 | -0.14953 | -0.038003 | 0.14975 | 0.038145
39 | 135 | 0.45179 | 0.28914 | 7.5867e-10 | 0 | 0 | 0 | 0 | 0 | 1 | -90 | 90 | 0.091611 | 0.023243 | -0.091569 | -0.023216
40 | 147 | 1.7756 | 1.1364 | 2.9818e-09 | 0 | 0 | 0 | 0 | 0 | 1 | -90 | 90 | 0.051125 | 0.012864 | -0.051074 | -0.012832
134 | 133 | 0.14055 | 0.089953 | 7.0807e-10 | 0 | 0 | 0 | 0 | 0 | 1 | -90 | 90 | -0.15066 | -0.038373 | 0.1507 | 0.038395
135 | 136 | 0.46102 | 0.29505 | 7.7417e-10 | 0 | 0 | 0 | 0 | 0 | 1 | -90 | 90 | 0.077731 | 0.019746 | -0.077701 | -0.019727
135 | 137 | 2.4328 | 1.557 | 4.0854e-09 | 0 | 0 | 0 | 0 | 0 | 1 | -90 | 90 | 0.013838 | 0.0034701 | -0.013833 | -0.0034673
147 | 148 | 2.3402 | 1.4977 | 3.9299e-09 | 0 | 0 | 0 | 0 | 0 | 1 | -90 | 90 | 0.011246 | 0.0028182 | -0.011242 | -0.0028165
147 | 149 | 1.5616 | 0.99943 | 2.6224e-09 | 0 | 0 | 0 | 0 | 0 | 1 | -90 | 90 | 0.037023 | 0.0093109 | -0.037 | -0.0092962
147 | 145 | 0.93667 | 0.59947 | 1.5729e-09 | 0 | 0 | 0 | 0 | 0 | 1 | -90 | 90 | 0.002805 | 0.00070276 | -0.0028049 | -0.00070286
133 | 121 | 0.33464 | 0.21417 | 1.6858e-09 | 0 | 0 | 0 | 0 | 0 | 1 | -90 | 90 | -0.15158 | -0.038616 | 0.15166 | 0.038669
136 | 138 | 0.99877 | 0.63921 | 1.6772e-09 | 0 | 0 | 0 | 0 | 0 | 1 | -90 | 90 | 0.076269 | 0.019368 | -0.076205 | -0.019327
137 | 160 | 1.0024 | 0.64153 | 1.6833e-09 | 0 | 0 | 0 | 0 | 0 | 1 | -90 | 90 | 0.011095 | 0.002781 | -0.011093 | -0.0027803
148 | 153 | 2.5364 | 1.6233 | 4.2593e-09 | 0 | 0 | 0 | 0 | 0 | 1 | -90 | 90 | 0.0030355 | 0.00076047 | -0.0030352 | -0.00076072
148 | 150 | 0.40458 | 0.25893 | 6.7939e-10 | 0 | 0 | 0 | 0 | 0 | 1 | -90 | 90 | 0.0082069 | 0.002056 | -0.0082066 | -0.0020559
145 | 146 | 0.87274 | 0.55855 | 1.4656e-09 | 0 | 0 | 0 | 0 | 0 | 1 | -90 | 90 | 0.0013607 | 0.00034089 | -0.0013607 | -0.00034103
143 | 144 | 1.2786 | 0.81833 | 2.1472e-09 | 0 | 0 | 0 | 0 | 0 | 1 | -90 | 90 | 0.010618 | 0.0026615 | -0.010617 | -0.0026608
46 | 47 | 0.10272 | 0.065741 | 1.725e-10 | 0 | 0 | 0 | 0 | 0 | 1 | -90 | 90 | 0.01615 | 0.0040528 | -0.01615 | -0.0040526
46 | 48 | 0.047486 | 0.030391 | 7.9741e-11 | 0 | 0 | 0 | 0 | 0 | 1 | -90 | 90 | -0.020816 | -0.0052222 | 0.020816 | 0.0052224
47 | 49 | 1.8016 | 1.153 | 3.0254e-09 | 0 | 0 | 0 | 0 | 0 | 1 | -90 | 90 | 0.014193 | 0.0035622 | -0.014189 | -0.0035599
49 | 70 | 4.8516 | 3.105 | 8.1471e-09 | 0 | 0 | 0 | 0 | 0 | 1 | -90 | 90 | 0.01143 | 0.0028683 | -0.011423 | -0.0028645
70 | 68 | 3.4507 | 2.2084 | 5.7946e-09 | 0 | 0 | 0 | 0 | 0 | 1 | -90 | 90 | 0.011423 | 0.0028645 | -0.011418 | -0.0028618
68 | 69 | 2.7618 | 1.7675 | 4.6377e-09 | 0 | 0 | 0 | 0 | 0 | 1 | -90 | 90 | 0.0066861 | 0.0016759 | -0.0066847 | -0.0016755
51 | 52 | 3.6092 | 2.3099 | 6.0608e-09 | 0 | 0 | 0 | 0 | 0 | 1 | -90 | 90 | -0.0031352 | -0.00078575 | 0.0031355 | 0.00078541
52 | 54 | 4.0655 | 2.6019 | 6.8271e-09 | 0 | 0 | 0 | 0 | 0 | 1 | -90 | 90 | -0.0054195 | -0.0013578 | 0.0054208 | 0.001358
54 | 56 | 1.0388 | 0.66486 | 1.7445e-09 | 0 | 0 | 0 | 0 | 0 | 1 | -90 | 90 | 0.0052365 | 0.001312 | -0.0052362 | -0.001312
56 | 58 | 2.7736 | 1.7751 | 4.6575e-09 | 0 | 0 | 0 | 0 | 0 | 1 | -90 | 90 | 0.002501 | 0.00062643 | -0.0025008 | -0.00062676
61 | 62 | 1.8101 | 1.1585 | 3.0396e-09 | 0 | 0 | 0 | 0 | 0 | 1 | -90 | 90 | 0.003076 | 0.00077071 | -0.0030758 | -0.00077089
75 | 76 | 1.1846 | 0.75814 | 1.9892e-09 | 0 | 0 | 0 | 0 | 0 | 1 | -90 | 90 | 0.0046503 | 0.0011653 | -0.00465 | -0.0011653
76 | 78 | 1.6365 | 1.0473 | 2.7481e-09 | 0 | 0 | 0 | 0 | 0 | 1 | -90 | 90 | 0.0030825 | 0.0007724 | -0.0030823 | -0.00077255
80 | 82 | 0.84086 | 0.53815 | 1.412e-09 | 0 | 0 | 0 | 0 | 0 | 1 | -90 | 90 | -0.011072 | -0.0027747 | 0.011074 | 0.0027753
82 | 81 | 0.48199 | 0.30847 | 8.0939e-10 | 0 | 0 | 0 | 0 | 0 | 1 | -90 | 90 | -0.013896 | -0.0034827 | 0.013897 | 0.0034833
81 | 83 | 0.55711 | 0.35655 | 9.3554e-10 | 0 | 0 | 0 | 0 | 0 | 1 | -90 | 90 | -0.016199 | -0.0040603 | 0.016201 | 0.0040613
83 | 84 | 0.74253 | 0.47522 | 1.2469e-09 | 0 | 0 | 0 | 0 | 0 | 1 | -90 | 90 | -0.017333 | -0.0043451 | 0.017336 | 0.0043466
84 | 85 | 1.1945 | 0.76449 | 2.0059e-09 | 0 | 0 | 0 | 0 | 0 | 1 | -90 | 90 | -0.020538 | -0.0051491 | 0.020543 | 0.0051525
85 | 87 | 1.125 | 0.71997 | 1.8891e-09 | 0 | 0 | 0 | 0 | 0 | 1 | -90 | 90 | 0.0034348 | 0.00086077 | -0.0034347 | -0.00086086
91 | 93 | 1.2179 | 0.77945 | 2.0452e-09 | 0 | 0 | 0 | 0 | 0 | 1 | -90 | 90 | 0.018046 | 0.0045255 | -0.018042 | -0.0045229
140 | 142 | 0.38935 | 0.24919 | 6.5383e-10 | 0 | 0 | 0 | 0 | 0 | 1 | -90 | 90 | -0.071434 | -0.018089 | 0.071456 | 0.018103
93 | 94 | 1.6085 | 1.0294 | 2.7011e-09 | 0 | 0 | 0 | 0 | 0 | 1 | -90 | 90 | 0.006399 | 0.0016035 | -0.0063983 | -0.0016033
93 | 95 | 0.44695 | 0.28605 | 7.5055e-10 | 0 | 0 | 0 | 0 | 0 | 1 | -90 | 90 | 0.011642 | 0.0029194 | -0.011642 | -0.002919
94 | 96 | 0.32566 | 0.20842 | 5.4687e-10 | 0 | 0 | 0 | 0 | 0 | 1 | -90 | 90 | 0.0042865 | 0.001074 | -0.0042864 | -0.001074
95 | 97 | 1.2787 | 0.81835 | 2.1472e-09 | 0 | 0 | 0 | 0 | 0 | 1 | -90 | 90 | 0.011642 | 0.002919 | -0.01164 | -0.002918
96 | 165 | 2.4483 | 1.5669 | 4.1113e-09 | 0 | 0 | 0 | 0 | 0 | 1 | -90 | 90 | 0.0032913 | 0.00082464 | -0.003291 | -0.00082484
97 | 98 | 2.4453 | 1.565 | 4.1064e-09 | 0 | 0 | 0 | 0 | 0 | 1 | -90 | 90 | 0.010208 | 0.0025591 | -0.010205 | -0.0025577
98 | 99 | 1.1967 | 0.7659 | 2.0096e-09 | 0 | 0 | 0 | 0 | 0 | 1 | -90 | 90 | 0.0041568 | 0.0010418 | -0.0041566 | -0.0010418
106 | 107 | 2.1878 | 1.4002 | 3.6739e-09 | 0 | 0 | 0 | 0 | 0 | 1 | -90 | 90 | -0.082403 | -0.020856 | 0.082567 | 0.02096
107 | 108 | 0.82681 | 0.52916 | 1.3884e-09 | 0 | 0 | 0 | 0 | 0 | 1 | -90 | 90 | 0.021249 | 0.0053321 | -0.021245 | -0.0053296
107 | 109 | 2.3797 | 1.523 | 3.9961e-09 | 0 | 0 | 0 | 0 | 0 | 1 | -90 | 90 | 0.013843 | 0.0034708 | -0.013838 | -0.003468
107 | 110 | 2.0965 | 1.3417 | 3.5205e-09 | 0 | 0 | 0 | 0 | 0 | 1 | -90 | 90 | -0.11766 | -0.029763 | 0.11798 | 0.029967
108 | 111 | 0.79626 | 0.5096 | 1.3371e-09 | 0 | 0 | 0 | 0 | 0 | 1 | -90 | 90 | 0.02046 | 0.0051328 | -0.020456 | -0.0051306
109 | 118 | 1.4878 | 0.95219 | 2.4984e-09 | 0 | 0 | 0 | 0 | 0 | 1 | -90 | 90 | 0.0083968 | 0.0021042 | -0.0083956 | -0.0021037
110 | 119 | 0.051993 | 0.033275 | 8.731e-11 | 0 | 0 | 0 | 0 | 0 | 1 | -90 | 90 | -0.1211 | -0.03075 | 0.12111 | 0.030755
111 | 112 | 2.3619 | 1.5116 | 3.9662e-09 | 0 | 0 | 0 | 0 | 0 | 1 | -90 | 90 | 0.018185 | 0.0045614 | -0.018177 | -0.0045563
118 | 125 | 8.6944 | 5.5644 | 1.46e-08 | 0 | 0 | 0 | 0 | 0 | 1 | -90 | 90 | 0.005797 | 0.0014524 | -0.0057937 | -0.0014518
119 | 120 | 0.79825 | 0.51088 | 1.3405e-09 | 0 | 0 | 0 | 0 | 0 | 1 | -90 | 90 | -0.1222 | -0.031028 | 0.12233 | 0.031111
112 | 113 | 0.57385 | 0.36727 | 9.6365e-10 | 0 | 0 | 0 | 0 | 0 | 1 | -90 | 90 | 0.016414 | 0.0041144 | -0.016412 | -0.0041135
125 | 124 | 1.5214 | 0.97368 | 2.5548e-09 | 0 | 0 | 0 | 0 | 0 | 1 | -90 | 90 | 0.0057937 | 0.0014518 | -0.0057932 | -0.0014517
120 | 121 | 3.1826 | 2.0368 | 5.3444e-09 | 0 | 0 | 0 | 0 | 0 | 1 | -90 | 90 | -0.12403 | -0.031536 | 0.12456 | 0.031877
120 | 122 | 3.9188 | 2.508 | 6.5808e-09 | 0 | 0 | 0 | 0 | 0 | 1 | -90 | 90 | 0.0017004 | 0.00042556 | -0.0017002 | -0.00042613
113 | 114 | 0.048709 | 0.031174 | 8.1796e-11 | 0 | 0 | 0 | 0 | 0 | 1 | -90 | 90 | 0.013516 | 0.0033876 | -0.013516 | -0.0033875
114 | 115 | 2.1218 | 1.358 | 3.5631e-09 | 0 | 0 | 0 | 0 | 0 | 1 | -90 | 90 | 0.010822 | 0.0027125 | -0.010819 | -0.0027111
115 | 116 | 0.62509 | 0.40006 | 1.0497e-09 | 0 | 0 | 0 | 0 | 0 | 1 | -90 | 90 | 0.0038973 | 0.00097618 | -0.0038972 | -0.00097621
116 | 117 | 3.6225 | 2.3184 | 6.0831e-09 | 0 | 0 | 0 | 0 | 0 | 1 | -90 | 90 | 0.0016676 | 0.0004174 | -0.0016675 | -0.00041792
123 | 124 | 2.0801 | 1.3313 | 3.4931e-09 | 0 | 0 | 0 | 0 | 0 | 1 | -90 | 90 | -0.0029564 | -0.00074097 | 0.0029566 | 0.00074076
121 | 131 | 0.57889 | 0.37049 | 2.9164e-09 | 0 | 0 | 0 | 0 | 0 | 1 | -90 | 90 | -0.27622 | -0.070546 | 0.2767 | 0.070851
131 | 132 | 0.2057 | 0.13165 | 1.0363e-09 | 0 | 0 | 0 | 0 | 0 | 1 | -90 | 90 | -0.27927 | -0.071496 | 0.27945 | 0.071606
132 | 130 | 0.2524 | 0.16154 | 1.2716e-09 | 0 | 0 | 0 | 0 | 0 | 1 | -90 | 90 | -0.28222 | -0.0723 | 0.28243 | 0.072438
127 | 129 | 0.38725 | 0.24784 | 1.9509e-09 | 0 | 0 | 0 | 0 | 0 | 1 | -90 | 90 | 0.2859 | 0.073475 | -0.28556 | -0.073259
129 | 130 | 0.10991 | 0.070341 | 5.5369e-10 | 0 | 0 | 0 | 0 | 0 | 1 | -90 | 90 | 0.28407 | 0.072887 | -0.28398 | -0.072826
138 | 139 | 0.28978 | 0.18546 | 4.8661e-10 | 0 | 0 | 0 | 0 | 0 | 1 | -90 | 90 | 0.074436 | 0.018884 | -0.074419 | -0.018873
139 | 142 | 1.1881 | 0.76041 | 1.9952e-09 | 0 | 0 | 0 | 0 | 0 | 1 | -90 | 90 | 0.073393 | 0.018616 | -0.073323 | -0.018571
150 | 151 | 0.85708 | 0.54853 | 1.4393e-09 | 0 | 0 | 0 | 0 | 0 | 1 | -90 | 90 | 0.005785 | 0.001449 | -0.0057847 | -0.0014489
151 | 152 | 2.0335 | 1.3015 | 3.4149e-09 | 0 | 0 | 0 | 0 | 0 | 1 | -90 | 90 | 0.0028977 | 0.00072535 | -0.0028975 | -0.00072556
152 | 154 | 4.3305 | 2.7715 | 7.272e-09 | 0 | 0 | 0 | 0 | 0 | 1 | -90 | 90 | 0.0028975 | 0.00072556 | -0.0028971 | -0.00072601
154 | 157 | 0.50366 | 0.32234 | 8.4578e-10 | 0 | 0 | 0 | 0 | 0 | 1 | -90 | 90 | 0.0011031 | 0.00027639 | -0.0011031 | -0.00027647