## bus_data
BUS_I | BUS_TYPE | Pd | Qd | Gs | Bs | area | Vm | Va | baseKV | zone | Vmax | Vmin
1 | 1 | 0.065235 | 0.016349 | 0 | 0 | 1 | 0.9909 | -0.17506 | 0.4 | 1 | 1.1 | 0.9
2 | 1 | 0.033632 | 0.0084289 | 0 | 0 | 1 | 0.99306 | -0.13326 | 0.4 | 1 | 1.1 | 0.9
4 | 1 | 0 | 0 | 0 | 0 | 1 | 0.99495 | -0.096738 | 0.4 | 1 | 1.1 | 0.9
7 | 1 | 0 | 0 | 0 | 0 | 1 | 0.99728 | -0.051999 | 0.4 | 1 | 1.1 | 0.9
8 | 1 | 0 | 0 | 0 | 0 | 1 | 0.99936 | -0.012284 | 0.4 | 1 | 1.1 | 0.9
6 | 1 | 0.05268 | 0.013203 | 0 | 0 | 1 | 0.99601 | -0.076591 | 0.4 | 1 | 1.1 | 0.9
20 | 1 | 0.06379 | 0.015987 | 0 | 0 | 1 | 0.99382 | -0.11881 | 0.4 | 1 | 1.1 | 0.9
19 | 1 | 0 | 0 | 0 | 0 | 1 | 0.99587 | -0.07933 | 0.4 | 1 | 1.1 | 0.9
15 | 1 | 0 | 0 | 0 | 0 | 1 | 0.99919 | -0.015427 | 0.4 | 1 | 1.1 | 0.9
9 | 3 | 0 | 0 | 0 | 0 | 1 | 1 | 0 | 0.4 | 1 | 1.1 | 0.9
17 | 1 | 0.059636 | 0.014946 | 0 | 0 | 1 | 0.9983 | -0.032566 | 0.4 | 1 | 1.1 | 0.9
18 | 1 | 0.05293 | 0.013266 | 0 | 0 | 1 | 0.99837 | -0.031226 | 0.4 | 1 | 1.1 | 0.9
11 | 1 | 0 | 0 | 0 | 0 | 1 | 0.99761 | -0.045841 | 0.4 | 1 | 1.1 | 0.9
13 | 1 | 0.048741 | 0.012216 | 0 | 0 | 1 | 0.99797 | -0.038953 | 0.4 | 1 | 1.1 | 0.9
12 | 1 | 0.025166 | 0.0063072 | 0 | 0 | 1 | 0.99714 | -0.05501 | 0.4 | 1 | 1.1 | 0.9
14 | 1 | 0.010228 | 0.0025634 | 0 | 0 | 1 | 0.99706 | -0.056517 | 0.4 | 1 | 1.1 | 0.9

## generator_data
GEN_BUS | PG | QG | QMAX | QMIN | VG | MBASE | GEN_STATUS | PMAX | PMIN
9 | 0.41372 | 0.10434 | 10 | -10 | 1 | 100 | 1 | 10 | 0

## branch_data
F_BUS | T_BUS | BR_R | BR_X | BR_B | RATE_A | RATE_B | RATE_C | TAP | SHIFT | BR_STATUS | ANGMIN | ANGMAX | P_in | Q_in | P_out | Q_out
1 | 2 | 2.8267 | 1.8091 | 4.7468e-09 | 0 | 0 | 0 | 0 | 0 | 1 | -90 | 90 | -0.065235 | -0.016349 | 0.065365 | 0.016432
2 | 4 | 1.6359 | 1.047 | 2.7471e-09 | 0 | 0 | 0 | 0 | 0 | 1 | -90 | 90 | -0.098997 | -0.024861 | 0.09917 | 0.024972
4 | 7 | 2.0126 | 1.288 | 3.3797e-09 | 0 | 0 | 0 | 0 | 0 | 1 | -90 | 90 | -0.09917 | -0.024972 | 0.099383 | 0.025107
7 | 8 | 1.1707 | 0.74924 | 3.9318e-09 | 0 | 0 | 0 | 0 | 0 | 1 | -90 | 90 | -0.15212 | -0.038349 | 0.15241 | 0.038534
7 | 6 | 2.0784 | 1.3301 | 3.4901e-09 | 0 | 0 | 0 | 0 | 0 | 1 | -90 | 90 | 0.052742 | 0.013242 | -0.05268 | -0.013203
8 | 15 | 0.16719 | 0.107 | 2.8075e-10 | 0 | 0 | 0 | 0 | 0 | 1 | -90 | 90 | 0.084271 | 0.021172 | -0.084258 | -0.021164
8 | 9 | 0.18633 | 0.11925 | 9.3869e-10 | 0 | 0 | 0 | 0 | 0 | 1 | -90 | 90 | -0.29638 | -0.074689 | 0.29655 | 0.074801
8 | 17 | 1.5209 | 0.97335 | 2.5539e-09 | 0 | 0 | 0 | 0 | 0 | 1 | -90 | 90 | 0.059694 | 0.014983 | -0.059636 | -0.014946
20 | 19 | 2.7457 | 1.7572 | 4.6108e-09 | 0 | 0 | 0 | 0 | 0 | 1 | -90 | 90 | -0.06379 | -0.015987 | 0.06391 | 0.016064
19 | 11 | 2.3378 | 1.4962 | 3.9258e-09 | 0 | 0 | 0 | 0 | 0 | 1 | -90 | 90 | -0.06391 | -0.016064 | 0.064012 | 0.016129
15 | 13 | 1.2498 | 0.79985 | 2.0987e-09 | 0 | 0 | 0 | 0 | 0 | 1 | -90 | 90 | 0.084258 | 0.021164 | -0.084164 | -0.021104
9 | 18 | 1.1972 | 0.76621 | 2.0104e-09 | 0 | 0 | 0 | 0 | 0 | 1 | -90 | 90 | 0.11716 | 0.029534 | -0.11699 | -0.029423
18 | 11 | 1.0227 | 0.65455 | 1.7175e-09 | 0 | 0 | 0 | 0 | 0 | 1 | -90 | 90 | 0.064057 | 0.016157 | -0.064012 | -0.016129
13 | 12 | 2.0236 | 1.2951 | 3.3981e-09 | 0 | 0 | 0 | 0 | 0 | 1 | -90 | 90 | 0.035422 | 0.008888 | -0.035395 | -0.008871
12 | 14 | 0.65631 | 0.42004 | 1.1021e-09 | 0 | 0 | 0 | 0 | 0 | 1 | -90 | 90 | 0.010229 | 0.0025638 | -0.010228 | -0.0025634