## bus_data
BUS_I | BUS_TYPE | Pd | Qd | Gs | Bs | area | Vm | Va | baseKV | zone | Vmax | Vmin
1 | 1 | 0.014629 | 0.0036663 | 0 | 0 | 1 | 0.9813 | -0.35923 | 0.4 | 1 | 1.1 | 0.9
2 | 1 | 0.003349 | 0.00083934 | 0 | 0 | 1 | 0.98094 | -0.36626 | 0.4 | 1 | 1.1 | 0.9
3 | 1 | 0 | 0 | 0 | 0 | 1 | 0.98293 | -0.3274 | 0.4 | 1 | 1.1 | 0.9
4 | 1 | 0 | 0 | 0 | 0 | 1 | 0.98001 | -0.38439 | 0.4 | 1 | 1.1 | 0.9
5 | 1 | 0 | 0 | 0 | 0 | 1 | 0.98437 | -0.29936 | 0.4 | 1 | 1.1 | 0.9
11 | 1 | 0 | 0 | 0 | 0 | 1 | 0.97892 | -0.40562 | 0.4 | 1 | 1.1 | 0.9
9 | 1 | 0.01451 | 0.0036364 | 0 | 0 | 1 | 0.98732 | -0.24245 | 0.4 | 1 | 1.1 | 0.9
6 | 1 | 0.00054469 | 0.00013651 | 0 | 0 | 1 | 0.98956 | -0.19908 | 0.4 | 1 | 1.1 | 0.9
7 | 1 | 0.00083205 | 0.00020853 | 0 | 0 | 1 | 0.99027 | -0.18542 | 0.4 | 1 | 1.1 | 0.9
8 | 1 | 0 | 0 | 0 | 0 | 1 | 0.98847 | -0.22015 | 0.4 | 1 | 1.1 | 0.9
90 | 1 | 0.0060487 | 0.001516 | 0 | 0 | 1 | 0.99503 | -0.094525 | 0.4 | 1 | 1.1 | 0.9
10 | 1 | 0.011353 | 0.0028454 | 0 | 0 | 1 | 0.98831 | -0.22334 | 0.4 | 1 | 1.1 | 0.9
16 | 1 | 0.014706 | 0.0036856 | 0 | 0 | 1 | 0.97856 | -0.41286 | 0.4 | 1 | 1.1 | 0.9
12 | 1 | 0 | 0 | 0 | 0 | 1 | 0.99346 | -0.12502 | 0.4 | 1 | 1.1 | 0.9
13 | 1 | 0 | 0 | 0 | 0 | 1 | 0.9963 | -0.070558 | 0.4 | 1 | 1.1 | 0.9
14 | 1 | 0 | 0 | 0 | 0 | 1 | 0.99132 | -0.166 | 0.4 | 1 | 1.1 | 0.9
15 | 1 | 0.0026049 | 0.00065284 | 0 | 0 | 1 | 0.99252 | -0.14303 | 0.4 | 1 | 1.1 | 0.9
39 | 1 | 0.0011104 | 0.0002783 | 0 | 0 | 1 | 0.99615 | -0.073324 | 0.4 | 1 | 1.1 | 0.9
94 | 3 | 0.0007638 | 0.00019143 | 0 | 0 | 1 | 1 | 0 | 0.4 | 1 | 1.1 | 0.9
24 | 1 | 0 | 0 | 0 | 0 | 1 | 0.98933 | -0.20446 | 0.4 | 1 | 1.1 | 0.9
68 | 1 | 0.010773 | 0.0026999 | 0 | 0 | 1 | 0.99166 | -0.15979 | 0.4 | 1 | 1.1 | 0.9
114 | 1 | 0.0075618 | 0.0018952 | 0 | 0 | 1 | 0.97653 | -0.45269 | 0.4 | 1 | 1.1 | 0.9
18 | 1 | 0.0054531 | 0.0013667 | 0 | 0 | 1 | 0.97638 | -0.45551 | 0.4 | 1 | 1.1 | 0.9
113 | 1 | 0.00087465 | 0.00021921 | 0 | 0 | 1 | 0.97639 | -0.45545 | 0.4 | 1 | 1.1 | 0.9
73 | 1 | 0 | 0 | 0 | 0 | 1 | 0.97586 | -0.46588 | 0.4 | 1 | 1.1 | 0.9
19 | 1 | 0.011234 | 0.0028155 | 0 | 0 | 1 | 0.98704 | -0.24878 | 0.4 | 1 | 1.1 | 0.9
20 | 1 | 0.0028221 | 0.00070728 | 0 | 0 | 1 | 0.98623 | -0.26445 | 0.4 | 1 | 1.1 | 0.9
21 | 1 | 0 | 0 | 0 | 0 | 1 | 0.98727 | -0.2444 | 0.4 | 1 | 1.1 | 0.9
22 | 1 | 0.0063878 | 0.0016009 | 0 | 0 | 1 | 0.98591 | -0.27074 | 0.4 | 1 | 1.1 | 0.9
23 | 1 | 0.0019682 | 0.00049329 | 0 | 0 | 1 | 0.98724 | -0.24496 | 0.4 | 1 | 1.1 | 0.9
61 | 1 | 0 | 0 | 0 | 0 | 1 | 0.98413 | -0.30536 | 0.4 | 1 | 1.1 | 0.9
25 | 1 | 0.01162 | 0.0029123 | 0 | 0 | 1 | 0.98896 | -0.2117 | 0.4 | 1 | 1.1 | 0.9
28 | 1 | 0 | 0 | 0 | 0 | 1 | 0.98125 | -0.36157 | 0.4 | 1 | 1.1 | 0.9
30 | 1 | 0.0060675 | 0.0015207 | 0 | 0 | 1 | 0.98148 | -0.35722 | 0.4 | 1 | 1.1 | 0.9
31 | 1 | 0.0071458 | 0.0017909 | 0 | 0 | 1 | 0.98102 | -0.36613 | 0.4 | 1 | 1.1 | 0.9
91 | 1 | 0.005236 | 0.0013123 | 0 | 0 | 1 | 0.98152 | -0.35629 | 0.4 | 1 | 1.1 | 0.9
32 | 1 | 0.036121 | 0.0090527 | 0 | 0 | 1 | 0.98883 | -0.21416 | 0.4 | 1 | 1.1 | 0.9
33 | 1 | 0.004673 | 0.0011712 | 0 | 0 | 1 | 0.98953 | -0.20059 | 0.4 | 1 | 1.1 | 0.9
34 | 1 | 0.0036418 | 0.00091272 | 0 | 0 | 1 | 0.99025 | -0.1867 | 0.4 | 1 | 1.1 | 0.9
35 | 1 | 0.0041269 | 0.0010343 | 0 | 0 | 1 | 0.99189 | -0.15499 | 0.4 | 1 | 1.1 | 0.9
36 | 1 | 0 | 0 | 0 | 0 | 1 | 0.99314 | -0.1309 | 0.4 | 1 | 1.1 | 0.9
37 | 1 | 0.0087362 | 0.0021895 | 0 | 0 | 1 | 0.99585 | -0.079089 | 0.4 | 1 | 1.1 | 0.9
38 | 1 | 0.0029873 | 0.00074868 | 0 | 0 | 1 | 0.99613 | -0.073788 | 0.4 | 1 | 1.1 | 0.9
45 | 1 | 0.012948 | 0.003245 | 0 | 0 | 1 | 0.991 | -0.17261 | 0.4 | 1 | 1.1 | 0.9
46 | 1 | 0.012412 | 0.0031107 | 0 | 0 | 1 | 0.99117 | -0.16926 | 0.4 | 1 | 1.1 | 0.9
48 | 1 | 0.0044485 | 0.0011149 | 0 | 0 | 1 | 0.99123 | -0.16802 | 0.4 | 1 | 1.1 | 0.9
62 | 1 | 0.003393 | 0.00085037 | 0 | 0 | 1 | 0.9826 | -0.33523 | 0.4 | 1 | 1.1 | 0.9
74 | 1 | 0.0096732 | 0.0024243 | 0 | 0 | 1 | 0.98246 | -0.33793 | 0.4 | 1 | 1.1 | 0.9
69 | 1 | 0.0032274 | 0.00080887 | 0 | 0 | 1 | 0.97523 | -0.47831 | 0.4 | 1 | 1.1 | 0.9
70 | 1 | 0.0028623 | 0.00071736 | 0 | 0 | 1 | 0.97517 | -0.47946 | 0.4 | 1 | 1.1 | 0.9
71 | 1 | 0.0038937 | 0.00097585 | 0 | 0 | 1 | 0.97537 | -0.47552 | 0.4 | 1 | 1.1 | 0.9
93 | 1 | 0.010092 | 0.0025294 | 0 | 0 | 1 | 0.99983 | -0.0032713 | 0.4 | 1 | 1.1 | 0.9

## generator_data
GEN_BUS | PG | QG | QMAX | QMIN | VG | MBASE | GEN_STATUS | PMAX | PMIN
94 | 0.27412 | 0.069963 | 10 | -10 | 1 | 100 | 1 | 10 | 0

## branch_data
F_BUS | T_BUS | BR_R | BR_X | BR_B | RATE_A | RATE_B | RATE_C | TAP | SHIFT | BR_STATUS | ANGMIN | ANGMAX | P_in | Q_in | P_out | Q_out
1 | 2 | 0.72372 | 0.46318 | 1.2153e-09 | 0 | 0 | 0 | 0 | 0 | 1 | -90 | 90 | 0.042085 | 0.010605 | -0.042071 | -0.010596
1 | 3 | 2.4328 | 1.557 | 4.0853e-09 | 0 | 0 | 0 | 0 | 0 | 1 | -90 | 90 | -0.056714 | -0.014272 | 0.0568 | 0.014327
2 | 4 | 2.0235 | 1.295 | 3.398e-09 | 0 | 0 | 0 | 0 | 0 | 1 | -90 | 90 | 0.038722 | 0.009757 | -0.038689 | -0.0097359
3 | 5 | 2.1501 | 1.3761 | 3.6106e-09 | 0 | 0 | 0 | 0 | 0 | 1 | -90 | 90 | -0.0568 | -0.014326 | 0.056877 | 0.014375
4 | 11 | 2.3669 | 1.5148 | 3.9747e-09 | 0 | 0 | 0 | 0 | 0 | 1 | -90 | 90 | 0.038689 | 0.0097359 | -0.038649 | -0.0097112
5 | 9 | 4.3827 | 2.8049 | 7.3597e-09 | 0 | 0 | 0 | 0 | 0 | 1 | -90 | 90 | -0.056877 | -0.014375 | 0.057033 | 0.014474
11 | 16 | 0.8052 | 0.51533 | 1.3521e-09 | 0 | 0 | 0 | 0 | 0 | 1 | -90 | 90 | 0.038649 | 0.0097112 | -0.038636 | -0.0097028
9 | 8 | 1.3724 | 0.87832 | 2.3046e-09 | 0 | 0 | 0 | 0 | 0 | 1 | -90 | 90 | -0.071542 | -0.01811 | 0.071619 | 0.018159
6 | 7 | 0.72272 | 0.46254 | 1.2136e-09 | 0 | 0 | 0 | 0 | 0 | 1 | -90 | 90 | -0.083603 | -0.021195 | 0.083657 | 0.02123
6 | 8 | 1.1206 | 0.71718 | 1.8818e-09 | 0 | 0 | 0 | 0 | 0 | 1 | -90 | 90 | 0.083058 | 0.021059 | -0.082974 | -0.021005
7 | 90 | 4.7901 | 3.0657 | 8.0439e-09 | 0 | 0 | 0 | 0 | 0 | 1 | -90 | 90 | -0.08449 | -0.021439 | 0.084861 | 0.021676
8 | 10 | 1.232 | 0.78849 | 2.0689e-09 | 0 | 0 | 0 | 0 | 0 | 1 | -90 | 90 | 0.011355 | 0.0028464 | -0.011353 | -0.0028455
90 | 93 | 2.9396 | 1.8813 | 4.9364e-09 | 0 | 0 | 0 | 0 | 0 | 1 | -90 | 90 | -0.13973 | -0.035526 | 0.14035 | 0.035921
90 | 36 | 3.3172 | 2.123 | 5.5705e-09 | 0 | 0 | 0 | 0 | 0 | 1 | -90 | 90 | 0.048821 | 0.012335 | -0.048736 | -0.012281
16 | 114 | 7.1452 | 4.5729 | 1.1999e-08 | 0 | 0 | 0 | 0 | 0 | 1 | -90 | 90 | 0.023931 | 0.0060172 | -0.023885 | -0.0059893
12 | 13 | 2.2217 | 1.4219 | 3.7309e-09 | 0 | 0 | 0 | 0 | 0 | 1 | -90 | 90 | -0.10935 | -0.027639 | 0.10964 | 0.027822
12 | 14 | 2.7592 | 1.7659 | 4.6335e-09 | 0 | 0 | 0 | 0 | 0 | 1 | -90 | 90 | 0.06608 | 0.016763 | -0.06595 | -0.01668
12 | 15 | 1.843 | 1.1795 | 3.0949e-09 | 0 | 0 | 0 | 0 | 0 | 1 | -90 | 90 | 0.04327 | 0.010877 | -0.043233 | -0.010853
13 | 39 | 0.95879 | 0.61362 | 1.6101e-09 | 0 | 0 | 0 | 0 | 0 | 1 | -90 | 90 | 0.012838 | 0.0032185 | -0.012836 | -0.0032176
13 | 94 | 2.5915 | 1.6586 | 4.3518e-09 | 0 | 0 | 0 | 0 | 0 | 1 | -90 | 90 | -0.12247 | -0.031041 | 0.12289 | 0.031307
14 | 24 | 2.5792 | 1.6507 | 4.3312e-09 | 0 | 0 | 0 | 0 | 0 | 1 | -90 | 90 | 0.06595 | 0.01668 | -0.065829 | -0.016603
15 | 68 | 1.822 | 1.1661 | 3.0597e-09 | 0 | 0 | 0 | 0 | 0 | 1 | -90 | 90 | 0.040628 | 0.0102 | -0.040596 | -0.01018
39 | 38 | 0.17599 | 0.11263 | 2.9554e-10 | 0 | 0 | 0 | 0 | 0 | 1 | -90 | 90 | 0.011726 | 0.0029393 | -0.011726 | -0.0029392
94 | 93 | 0.098709 | 0.063174 | 3.3152e-10 | 0 | 0 | 0 | 0 | 0 | 1 | -90 | 90 | 0.15046 | 0.038465 | -0.15044 | -0.03845
24 | 25 | 2.7303 | 1.7474 | 4.585e-09 | 0 | 0 | 0 | 0 | 0 | 1 | -90 | 90 | 0.011624 | 0.0029144 | -0.01162 | -0.0029123
24 | 21 | 3.2414 | 2.0745 | 5.4432e-09 | 0 | 0 | 0 | 0 | 0 | 1 | -90 | 90 | 0.054204 | 0.013688 | -0.054101 | -0.013623
68 | 48 | 1.2171 | 0.77894 | 2.0438e-09 | 0 | 0 | 0 | 0 | 0 | 1 | -90 | 90 | 0.029823 | 0.0074799 | -0.029811 | -0.0074726
114 | 113 | 0.72221 | 0.46221 | 1.2128e-09 | 0 | 0 | 0 | 0 | 0 | 1 | -90 | 90 | 0.016324 | 0.0040941 | -0.016321 | -0.0040929
18 | 113 | 0.017642 | 0.011291 | 2.9626e-11 | 0 | 0 | 0 | 0 | 0 | 1 | -90 | 90 | -0.015447 | -0.0038736 | 0.015447 | 0.0038737
18 | 73 | 4.4348 | 2.8382 | 7.4471e-09 | 0 | 0 | 0 | 0 | 0 | 1 | -90 | 90 | 0.0099937 | 0.0025069 | -0.0099888 | -0.0025045
73 | 71 | 4.1152 | 2.6337 | 6.9106e-09 | 0 | 0 | 0 | 0 | 0 | 1 | -90 | 90 | 0.0099888 | 0.0025045 | -0.0099842 | -0.0025022
19 | 20 | 1.6786 | 1.0743 | 2.8189e-09 | 0 | 0 | 0 | 0 | 0 | 1 | -90 | 90 | 0.040888 | 0.010307 | -0.040857 | -0.010288
19 | 21 | 0.3682 | 0.23565 | 6.1831e-10 | 0 | 0 | 0 | 0 | 0 | 1 | -90 | 90 | -0.052122 | -0.013123 | 0.052132 | 0.01313
20 | 22 | 0.72326 | 0.46289 | 1.2145e-09 | 0 | 0 | 0 | 0 | 0 | 1 | -90 | 90 | 0.038035 | 0.0095805 | -0.038024 | -0.0095733
21 | 23 | 1.248 | 0.79873 | 2.0958e-09 | 0 | 0 | 0 | 0 | 0 | 1 | -90 | 90 | 0.0019683 | 0.00049312 | -0.0019682 | -0.00049329
22 | 61 | 4.7761 | 3.0567 | 8.0204e-09 | 0 | 0 | 0 | 0 | 0 | 1 | -90 | 90 | 0.031636 | 0.0079724 | -0.031584 | -0.0079397
61 | 62 | 4.1078 | 2.629 | 6.8981e-09 | 0 | 0 | 0 | 0 | 0 | 1 | -90 | 90 | 0.031584 | 0.0079398 | -0.031539 | -0.0079116
28 | 30 | 2.6288 | 1.6824 | 4.4144e-09 | 0 | 0 | 0 | 0 | 0 | 1 | -90 | 90 | -0.0071472 | -0.0017915 | 0.0071487 | 0.001792
28 | 31 | 2.7514 | 1.7609 | 4.6203e-09 | 0 | 0 | 0 | 0 | 0 | 1 | -90 | 90 | 0.0071472 | 0.0017915 | -0.0071457 | -0.0017909
30 | 91 | 0.3021 | 0.19335 | 5.0731e-10 | 0 | 0 | 0 | 0 | 0 | 1 | -90 | 90 | -0.013216 | -0.0033127 | 0.013217 | 0.003313
91 | 62 | 4.9348 | 3.1583 | 8.2869e-09 | 0 | 0 | 0 | 0 | 0 | 1 | -90 | 90 | -0.018453 | -0.0046252 | 0.018471 | 0.0046363
32 | 33 | 1.6474 | 1.0544 | 2.7665e-09 | 0 | 0 | 0 | 0 | 0 | 1 | -90 | 90 | -0.036121 | -0.0090528 | 0.036144 | 0.0090674
33 | 34 | 1.4952 | 0.95691 | 2.5108e-09 | 0 | 0 | 0 | 0 | 0 | 1 | -90 | 90 | -0.040817 | -0.010239 | 0.040844 | 0.010256
34 | 35 | 3.1421 | 2.0109 | 5.2764e-09 | 0 | 0 | 0 | 0 | 0 | 1 | -90 | 90 | -0.044486 | -0.011168 | 0.044553 | 0.011211
35 | 36 | 2.1906 | 1.402 | 3.6785e-09 | 0 | 0 | 0 | 0 | 0 | 1 | -90 | 90 | -0.04868 | -0.012245 | 0.048736 | 0.012281
37 | 38 | 2.6982 | 1.7268 | 4.5309e-09 | 0 | 0 | 0 | 0 | 0 | 1 | -90 | 90 | -0.0087362 | -0.0021895 | 0.0087385 | 0.0021905
45 | 46 | 1.1408 | 0.73012 | 1.9157e-09 | 0 | 0 | 0 | 0 | 0 | 1 | -90 | 90 | -0.012948 | -0.003245 | 0.01295 | 0.0032461
46 | 48 | 0.21466 | 0.13739 | 3.6048e-10 | 0 | 0 | 0 | 0 | 0 | 1 | -90 | 90 | -0.025361 | -0.0063568 | 0.025363 | 0.0063577
62 | 74 | 1.2079 | 0.77303 | 2.0283e-09 | 0 | 0 | 0 | 0 | 0 | 1 | -90 | 90 | 0.0096744 | 0.002425 | -0.0096732 | -0.0024244
69 | 70 | 1.7129 | 1.0963 | 2.8764e-09 | 0 | 0 | 0 | 0 | 0 | 1 | -90 | 90 | 0.0028624 | 0.00071721 | -0.0028623 | -0.00071738
69 | 71 | 1.9565 | 1.2521 | 3.2855e-09 | 0 | 0 | 0 | 0 | 0 | 1 | -90 | 90 | -0.0060898 | -0.0015261 | 0.0060906 | 0.0015263