## bus_data
BUS_I | BUS_TYPE | Pd | Qd | Gs | Bs | area | Vm | Va | baseKV | zone | Vmax | Vmin
26 | 1 | 0.0020708 | 0.00051898 | 0 | 0 | 1 | 0.99032 | -0.1856 | 0.4 | 1 | 1.1 | 0.9
27 | 1 | 0.0020112 | 0.00050407 | 0 | 0 | 1 | 0.99033 | -0.18541 | 0.4 | 1 | 1.1 | 0.9
123 | 1 | 0.0027586 | 0.00069136 | 0 | 0 | 1 | 0.99061 | -0.17992 | 0.4 | 1 | 1.1 | 0.9
95 | 1 | 0 | 0 | 0 | 0 | 1 | 0.99076 | -0.17694 | 0.4 | 1 | 1.1 | 0.9
40 | 1 | 0.0015672 | 0.00039278 | 0 | 0 | 1 | 0.98991 | -0.19177 | 0.4 | 1 | 1.1 | 0.9
41 | 1 | 0.002223 | 0.00055713 | 0 | 0 | 1 | 0.9899 | -0.19207 | 0.4 | 1 | 1.1 | 0.9
42 | 1 | 0.0037216 | 0.00093272 | 0 | 0 | 1 | 0.99281 | -0.13646 | 0.4 | 1 | 1.1 | 0.9
43 | 1 | 0.0078804 | 0.001975 | 0 | 0 | 1 | 0.98754 | -0.23722 | 0.4 | 1 | 1.1 | 0.9
44 | 1 | 0 | 0 | 0 | 0 | 1 | 0.99314 | -0.13032 | 0.4 | 1 | 1.1 | 0.9
89 | 1 | 0.0031904 | 0.00079958 | 0 | 0 | 1 | 0.98718 | -0.24413 | 0.4 | 1 | 1.1 | 0.9
104 | 1 | 0 | 0 | 0 | 0 | 1 | 0.99291 | -0.13462 | 0.4 | 1 | 1.1 | 0.9
105 | 1 | 0 | 0 | 0 | 0 | 1 | 0.99576 | -0.080408 | 0.4 | 1 | 1.1 | 0.9
122 | 1 | 0.0013227 | 0.0003315 | 0 | 0 | 1 | 0.98712 | -0.24529 | 0.4 | 1 | 1.1 | 0.9
124 | 1 | 0.009792 | 0.0024541 | 0 | 0 | 1 | 0.99276 | -0.1375 | 0.4 | 1 | 1.1 | 0.9
79 | 1 | 0.0033185 | 0.00083169 | 0 | 0 | 1 | 0.99521 | -0.091021 | 0.4 | 1 | 1.1 | 0.9
60 | 1 | 0.0026248 | 0.00065784 | 0 | 0 | 1 | 0.99526 | -0.089997 | 0.4 | 1 | 1.1 | 0.9
83 | 1 | 0.0024783 | 0.00062111 | 0 | 0 | 1 | 0.99746 | -0.048175 | 0.4 | 1 | 1.1 | 0.9
49 | 1 | 0 | 0 | 0 | 0 | 1 | 0.9951 | -0.093129 | 0.4 | 1 | 1.1 | 0.9
76 | 1 | 0.0023059 | 0.00057791 | 0 | 0 | 1 | 0.99485 | -0.098094 | 0.4 | 1 | 1.1 | 0.9
50 | 1 | 0.0030681 | 0.00076893 | 0 | 0 | 1 | 0.98905 | -0.2102 | 0.4 | 1 | 1.1 | 0.9
106 | 1 | 0.0059038 | 0.0014796 | 0 | 0 | 1 | 0.9891 | -0.20923 | 0.4 | 1 | 1.1 | 0.9
77 | 1 | 0.0028943 | 0.00072539 | 0 | 0 | 1 | 0.99462 | -0.10247 | 0.4 | 1 | 1.1 | 0.9
92 | 1 | 0.0022037 | 0.00055231 | 0 | 0 | 1 | 0.98922 | -0.20691 | 0.4 | 1 | 1.1 | 0.9
51 | 1 | 0.0037785 | 0.00094698 | 0 | 0 | 1 | 0.99859 | -0.027132 | 0.4 | 1 | 1.1 | 0.9
52 | 1 | 0.004317 | 0.001082 | 0 | 0 | 1 | 0.99817 | -0.035225 | 0.4 | 1 | 1.1 | 0.9
53 | 1 | 0.0035918 | 0.0009002 | 0 | 0 | 1 | 0.99862 | -0.02646 | 0.4 | 1 | 1.1 | 0.9
54 | 1 | 0.0030918 | 0.00077487 | 0 | 0 | 1 | 0.99814 | -0.035716 | 0.4 | 1 | 1.1 | 0.9
55 | 1 | 0.0040655 | 0.0010189 | 0 | 0 | 1 | 0.99923 | -0.014857 | 0.4 | 1 | 1.1 | 0.9
72 | 1 | 0 | 0 | 0 | 0 | 1 | 0.99813 | -0.03598 | 0.4 | 1 | 1.1 | 0.9
81 | 1 | 0.0034905 | 0.0008748 | 0 | 0 | 1 | 0.99941 | -0.011352 | 0.4 | 1 | 1.1 | 0.9
75 | 1 | 0.007058 | 0.0017689 | 0 | 0 | 1 | 0.99794 | -0.039667 | 0.4 | 1 | 1.1 | 0.9
80 | 1 | 0.0018263 | 0.00045772 | 0 | 0 | 1 | 0.99979 | -0.003976 | 0.4 | 1 | 1.1 | 0.9
56 | 1 | 0.0030779 | 0.0007714 | 0 | 0 | 1 | 0.99365 | -0.12108 | 0.4 | 1 | 1.1 | 0.9
57 | 1 | 0.0021915 | 0.00054924 | 0 | 0 | 1 | 0.99326 | -0.12867 | 0.4 | 1 | 1.1 | 0.9
58 | 1 | 0.0086686 | 0.0021726 | 0 | 0 | 1 | 0.99436 | -0.10744 | 0.4 | 1 | 1.1 | 0.9
59 | 1 | 0 | 0 | 0 | 0 | 1 | 0.99238 | -0.14564 | 0.4 | 1 | 1.1 | 0.9
67 | 1 | 0 | 0 | 0 | 0 | 1 | 0.99107 | -0.17094 | 0.4 | 1 | 1.1 | 0.9
65 | 1 | 0.0016417 | 0.00041146 | 0 | 0 | 1 | 0.99034 | -0.18511 | 0.4 | 1 | 1.1 | 0.9
63 | 1 | 0.0028329 | 0.00071 | 0 | 0 | 1 | 0.99007 | -0.19031 | 0.4 | 1 | 1.1 | 0.9
64 | 1 | 0.0037373 | 0.00093665 | 0 | 0 | 1 | 0.98966 | -0.19831 | 0.4 | 1 | 1.1 | 0.9
66 | 1 | 0.0043274 | 0.0010845 | 0 | 0 | 1 | 0.98923 | -0.20675 | 0.4 | 1 | 1.1 | 0.9
78 | 1 | 0.013052 | 0.0032712 | 0 | 0 | 1 | 0.99438 | -0.10706 | 0.4 | 1 | 1.1 | 0.9
82 | 3 | 0.0043721 | 0.0010958 | 0 | 0 | 1 | 1 | 0 | 0.4 | 1 | 1.1 | 0.9
84 | 1 | 0.0034624 | 0.00086776 | 0 | 0 | 1 | 0.97156 | -0.54835 | 0.4 | 1 | 1.1 | 0.9
85 | 1 | 0.0034693 | 0.0008695 | 0 | 0 | 1 | 0.97176 | -0.54447 | 0.4 | 1 | 1.1 | 0.9
86 | 1 | 0.0031917 | 0.00079992 | 0 | 0 | 1 | 0.97147 | -0.55012 | 0.4 | 1 | 1.1 | 0.9
87 | 1 | 0.0017073 | 0.0004279 | 0 | 0 | 1 | 0.97191 | -0.5414 | 0.4 | 1 | 1.1 | 0.9
88 | 1 | 0.0027868 | 0.00069845 | 0 | 0 | 1 | 0.97142 | -0.55115 | 0.4 | 1 | 1.1 | 0.9
96 | 1 | 0.0032642 | 0.00081808 | 0 | 0 | 1 | 0.97196 | -0.54048 | 0.4 | 1 | 1.1 | 0.9
107 | 1 | 0.0048544 | 0.0012166 | 0 | 0 | 1 | 0.97139 | -0.55171 | 0.4 | 1 | 1.1 | 0.9
97 | 1 | 0 | 0 | 0 | 0 | 1 | 0.97276 | -0.52463 | 0.4 | 1 | 1.1 | 0.9
112 | 1 | 0.0018792 | 0.00047096 | 0 | 0 | 1 | 0.98636 | -0.25978 | 0.4 | 1 | 1.1 | 0.9
98 | 1 | 0.00436 | 0.0010927 | 0 | 0 | 1 | 0.97324 | -0.51515 | 0.4 | 1 | 1.1 | 0.9
99 | 1 | 0.001774 | 0.0004446 | 0 | 0 | 1 | 0.97265 | -0.52687 | 0.4 | 1 | 1.1 | 0.9
121 | 1 | 0 | 0 | 0 | 0 | 1 | 0.97363 | -0.50752 | 0.4 | 1 | 1.1 | 0.9
117 | 1 | 0.0032585 | 0.00081666 | 0 | 0 | 1 | 0.9721 | -0.53776 | 0.4 | 1 | 1.1 | 0.9
111 | 1 | 0.0037145 | 0.00093094 | 0 | 0 | 1 | 0.9762 | -0.45704 | 0.4 | 1 | 1.1 | 0.9
119 | 1 | 0.0026049 | 0.00065284 | 0 | 0 | 1 | 0.97334 | -0.5133 | 0.4 | 1 | 1.1 | 0.9
116 | 1 | 0.0024054 | 0.00060286 | 0 | 0 | 1 | 0.97143 | -0.55091 | 0.4 | 1 | 1.1 | 0.9
100 | 1 | 0.00324 | 0.00081201 | 0 | 0 | 1 | 0.97094 | -0.56059 | 0.4 | 1 | 1.1 | 0.9
101 | 1 | 0.0054019 | 0.0013538 | 0 | 0 | 1 | 0.97102 | -0.55907 | 0.4 | 1 | 1.1 | 0.9
103 | 1 | 0.0023773 | 0.00059582 | 0 | 0 | 1 | 0.9712 | -0.55545 | 0.4 | 1 | 1.1 | 0.9
115 | 1 | 0.0038755 | 0.00097128 | 0 | 0 | 1 | 0.97138 | -0.55201 | 0.4 | 1 | 1.1 | 0.9
108 | 1 | 0.0029167 | 0.00073099 | 0 | 0 | 1 | 0.98076 | -0.36792 | 0.4 | 1 | 1.1 | 0.9
109 | 1 | 0.0022826 | 0.00057207 | 0 | 0 | 1 | 0.97773 | -0.42713 | 0.4 | 1 | 1.1 | 0.9
110 | 1 | 0 | 0 | 0 | 0 | 1 | 0.98387 | -0.30776 | 0.4 | 1 | 1.1 | 0.9
118 | 1 | 0.00308 | 0.00077193 | 0 | 0 | 1 | 0.97328 | -0.51438 | 0.4 | 1 | 1.1 | 0.9

## generator_data
GEN_BUS | PG | QG | QMAX | QMIN | VG | MBASE | GEN_STATUS | PMAX | PMIN
82 | 0.20483 | 0.05228 | 10 | -10 | 1 | 100 | 1 | 10 | 0

## branch_data
F_BUS | T_BUS | BR_R | BR_X | BR_B | RATE_A | RATE_B | RATE_C | TAP | SHIFT | BR_STATUS | ANGMIN | ANGMAX | P_in | Q_in | P_out | Q_out
26 | 27 | 0.39402 | 0.25218 | 6.6167e-10 | 0 | 0 | 0 | 0 | 0 | 1 | -90 | 90 | -0.0020708 | -0.00051898 | 0.0020708 | 0.00051893
27 | 123 | 5.9181 | 3.7876 | 9.9381e-09 | 0 | 0 | 0 | 0 | 0 | 1 | -90 | 90 | -0.004082 | -0.001023 | 0.0040831 | 0.0010227
123 | 95 | 1.9127 | 1.2242 | 3.212e-09 | 0 | 0 | 0 | 0 | 0 | 1 | -90 | 90 | -0.0068417 | -0.0017141 | 0.0068426 | 0.0017144
95 | 67 | 3.8589 | 2.4697 | 6.4801e-09 | 0 | 0 | 0 | 0 | 0 | 1 | -90 | 90 | -0.0068426 | -0.0017144 | 0.0068446 | 0.001715
40 | 41 | 0.016527 | 0.010577 | 2.7753e-11 | 0 | 0 | 0 | 0 | 0 | 1 | -90 | 90 | 0.081593 | 0.020859 | -0.081592 | -0.020858
40 | 42 | 2.9674 | 1.8992 | 4.9831e-09 | 0 | 0 | 0 | 0 | 0 | 1 | -90 | 90 | -0.083161 | -0.021251 | 0.083384 | 0.021394
41 | 43 | 2.526 | 1.6166 | 4.2418e-09 | 0 | 0 | 0 | 0 | 0 | 1 | -90 | 90 | 0.079369 | 0.020301 | -0.079196 | -0.020191
42 | 44 | 0.31596 | 0.20221 | 5.3058e-10 | 0 | 0 | 0 | 0 | 0 | 1 | -90 | 90 | -0.087105 | -0.022326 | 0.087131 | 0.022343
43 | 89 | 0.42835 | 0.27414 | 7.1931e-10 | 0 | 0 | 0 | 0 | 0 | 1 | -90 | 90 | 0.071316 | 0.018216 | -0.071292 | -0.0182
44 | 104 | 1.9384 | 1.2406 | 3.2552e-09 | 0 | 0 | 0 | 0 | 0 | 1 | -90 | 90 | 0.0097954 | 0.0024557 | -0.0097934 | -0.0024548
44 | 105 | 2.3138 | 1.4808 | 3.8855e-09 | 0 | 0 | 0 | 0 | 0 | 1 | -90 | 90 | -0.096927 | -0.024799 | 0.097161 | 0.024949
89 | 122 | 0.07545 | 0.048288 | 1.267e-10 | 0 | 0 | 0 | 0 | 0 | 1 | -90 | 90 | 0.068102 | 0.017401 | -0.068098 | -0.017398
104 | 124 | 1.3018 | 0.83315 | 2.1861e-09 | 0 | 0 | 0 | 0 | 0 | 1 | -90 | 90 | 0.0097934 | 0.0024548 | -0.009792 | -0.0024541
105 | 79 | 2.1853 | 1.3986 | 3.6698e-09 | 0 | 0 | 0 | 0 | 0 | 1 | -90 | 90 | 0.021594 | 0.00542 | -0.021583 | -0.0054134
105 | 60 | 0.90383 | 0.57845 | 1.5178e-09 | 0 | 0 | 0 | 0 | 0 | 1 | -90 | 90 | 0.047315 | 0.011929 | -0.047293 | -0.011915
105 | 83 | 0.87324 | 0.55887 | 2.9328e-09 | 0 | 0 | 0 | 0 | 0 | 1 | -90 | 90 | -0.16607 | -0.042298 | 0.16633 | 0.042463
122 | 112 | 0.95947 | 0.61406 | 1.6112e-09 | 0 | 0 | 0 | 0 | 0 | 1 | -90 | 90 | 0.066775 | 0.017067 | -0.066728 | -0.017037
79 | 49 | 0.51261 | 0.32807 | 8.6081e-10 | 0 | 0 | 0 | 0 | 0 | 1 | -90 | 90 | 0.018265 | 0.0045817 | -0.018263 | -0.0045806
60 | 58 | 1.7383 | 1.1125 | 2.919e-09 | 0 | 0 | 0 | 0 | 0 | 1 | -90 | 90 | 0.044668 | 0.011258 | -0.044631 | -0.011234
83 | 82 | 1.2912 | 0.82636 | 4.3365e-09 | 0 | 0 | 0 | 0 | 0 | 1 | -90 | 90 | -0.16881 | -0.043084 | 0.1692 | 0.043336
49 | 76 | 1.2069 | 0.77239 | 2.0267e-09 | 0 | 0 | 0 | 0 | 0 | 1 | -90 | 90 | 0.018263 | 0.0045806 | -0.018259 | -0.004578
76 | 77 | 1.2161 | 0.77829 | 2.0421e-09 | 0 | 0 | 0 | 0 | 0 | 1 | -90 | 90 | 0.015953 | 0.0040001 | -0.01595 | -0.0039982
50 | 106 | 1.391 | 0.89026 | 2.3359e-09 | 0 | 0 | 0 | 0 | 0 | 1 | -90 | 90 | -0.0030681 | -0.00076893 | 0.0030682 | 0.0007688
106 | 92 | 1.1341 | 0.7258 | 1.9044e-09 | 0 | 0 | 0 | 0 | 0 | 1 | -90 | 90 | -0.008972 | -0.0022484 | 0.008973 | 0.0022489
77 | 78 | 1.5605 | 0.9987 | 2.6205e-09 | 0 | 0 | 0 | 0 | 0 | 1 | -90 | 90 | 0.013055 | 0.0032728 | -0.013052 | -0.0032713
92 | 66 | 0.062054 | 0.039714 | 1.0421e-10 | 0 | 0 | 0 | 0 | 0 | 1 | -90 | 90 | -0.011177 | -0.0028012 | 0.011177 | 0.0028012
51 | 52 | 2.499 | 1.5993 | 4.1965e-09 | 0 | 0 | 0 | 0 | 0 | 1 | -90 | 90 | 0.014474 | 0.0036294 | -0.014468 | -0.0036263
51 | 53 | 0.16465 | 0.10538 | 2.7649e-10 | 0 | 0 | 0 | 0 | 0 | 1 | -90 | 90 | -0.018252 | -0.0045764 | 0.018253 | 0.0045767
52 | 54 | 0.21594 | 0.1382 | 3.6262e-10 | 0 | 0 | 0 | 0 | 0 | 1 | -90 | 90 | 0.010151 | 0.0025443 | -0.010151 | -0.0025442
53 | 55 | 2.3762 | 1.5208 | 3.9903e-09 | 0 | 0 | 0 | 0 | 0 | 1 | -90 | 90 | -0.021845 | -0.0054769 | 0.021857 | 0.0054843
54 | 72 | 0.16697 | 0.10686 | 2.8039e-10 | 0 | 0 | 0 | 0 | 0 | 1 | -90 | 90 | 0.0070593 | 0.0017693 | -0.0070592 | -0.0017693
55 | 81 | 0.60575 | 0.38768 | 1.0172e-09 | 0 | 0 | 0 | 0 | 0 | 1 | -90 | 90 | -0.025922 | -0.0065032 | 0.025927 | 0.0065059
72 | 75 | 2.3325 | 1.4928 | 3.9169e-09 | 0 | 0 | 0 | 0 | 0 | 1 | -90 | 90 | 0.0070592 | 0.0017693 | -0.007058 | -0.0017689
81 | 80 | 1.1237 | 0.71918 | 1.887e-09 | 0 | 0 | 0 | 0 | 0 | 1 | -90 | 90 | -0.029417 | -0.0073807 | 0.029428 | 0.0073871
80 | 82 | 0.57066 | 0.36522 | 9.5829e-10 | 0 | 0 | 0 | 0 | 0 | 1 | -90 | 90 | -0.031254 | -0.0078448 | 0.03126 | 0.0078485
56 | 57 | 1.0252 | 0.65613 | 1.7216e-09 | 0 | 0 | 0 | 0 | 0 | 1 | -90 | 90 | 0.032861 | 0.0082753 | -0.032849 | -0.0082678
56 | 58 | 1.6853 | 1.0786 | 2.83e-09 | 0 | 0 | 0 | 0 | 0 | 1 | -90 | 90 | -0.035939 | -0.0090467 | 0.035962 | 0.0090614
57 | 59 | 2.4531 | 1.57 | 4.1193e-09 | 0 | 0 | 0 | 0 | 0 | 1 | -90 | 90 | 0.030658 | 0.0077186 | -0.030633 | -0.0077031
59 | 67 | 3.6493 | 2.3356 | 6.1282e-09 | 0 | 0 | 0 | 0 | 0 | 1 | -90 | 90 | 0.030633 | 0.0077031 | -0.030596 | -0.00768
67 | 65 | 2.6278 | 1.6818 | 4.4127e-09 | 0 | 0 | 0 | 0 | 0 | 1 | -90 | 90 | 0.023751 | 0.0059651 | -0.023735 | -0.0059552
65 | 63 | 1.0351 | 0.66247 | 1.7382e-09 | 0 | 0 | 0 | 0 | 0 | 1 | -90 | 90 | 0.022093 | 0.0055438 | -0.022088 | -0.0055404
63 | 64 | 1.8266 | 1.169 | 3.0674e-09 | 0 | 0 | 0 | 0 | 0 | 1 | -90 | 90 | 0.019255 | 0.0048304 | -0.019248 | -0.004826
64 | 66 | 2.3882 | 1.5285 | 4.0105e-09 | 0 | 0 | 0 | 0 | 0 | 1 | -90 | 90 | 0.01551 | 0.0038894 | -0.015504 | -0.0038858
84 | 85 | 1.1483 | 0.73489 | 1.9282e-09 | 0 | 0 | 0 | 0 | 0 | 1 | -90 | 90 | -0.014296 | -0.0035835 | 0.014299 | 0.0035851
84 | 86 | 0.68993 | 0.44156 | 1.1586e-09 | 0 | 0 | 0 | 0 | 0 | 1 | -90 | 90 | 0.010834 | 0.0027157 | -0.010833 | -0.0027153
85 | 87 | 0.73219 | 0.4686 | 1.2295e-09 | 0 | 0 | 0 | 0 | 0 | 1 | -90 | 90 | -0.017768 | -0.0044546 | 0.017771 | 0.0044561
86 | 88 | 0.57278 | 0.36658 | 9.6185e-10 | 0 | 0 | 0 | 0 | 0 | 1 | -90 | 90 | 0.0076415 | 0.0019153 | -0.0076411 | -0.0019152
87 | 96 | 0.19927 | 0.12753 | 3.3462e-10 | 0 | 0 | 0 | 0 | 0 | 1 | -90 | 90 | -0.019478 | -0.0048841 | 0.019479 | 0.0048846
88 | 107 | 0.48226 | 0.30865 | 8.0985e-10 | 0 | 0 | 0 | 0 | 0 | 1 | -90 | 90 | 0.0048543 | 0.0012167 | -0.0048542 | -0.0012167
96 | 97 | 2.9558 | 1.8917 | 4.9636e-09 | 0 | 0 | 0 | 0 | 0 | 1 | -90 | 90 | -0.022743 | -0.0057027 | 0.02276 | 0.0057132
97 | 98 | 0.89206 | 0.57092 | 1.498e-09 | 0 | 0 | 0 | 0 | 0 | 1 | -90 | 90 | -0.04512 | -0.011327 | 0.045141 | 0.01134
97 | 99 | 0.42638 | 0.27288 | 7.1601e-10 | 0 | 0 | 0 | 0 | 0 | 1 | -90 | 90 | 0.02236 | 0.0056136 | -0.022358 | -0.0056121
112 | 110 | 3.2591 | 2.0859 | 5.473e-09 | 0 | 0 | 0 | 0 | 0 | 1 | -90 | 90 | 0.064849 | 0.016566 | -0.064699 | -0.016471
98 | 121 | 0.65545 | 0.41949 | 1.1007e-09 | 0 | 0 | 0 | 0 | 0 | 1 | -90 | 90 | -0.049501 | -0.012432 | 0.049519 | 0.012444
99 | 117 | 2.2454 | 1.437 | 3.7706e-09 | 0 | 0 | 0 | 0 | 0 | 1 | -90 | 90 | 0.020584 | 0.0051675 | -0.020573 | -0.005161
121 | 111 | 3.9018 | 2.4972 | 6.5522e-09 | 0 | 0 | 0 | 0 | 0 | 1 | -90 | 90 | -0.055205 | -0.013869 | 0.055339 | 0.013953
121 | 119 | 4.3137 | 2.7608 | 7.2439e-09 | 0 | 0 | 0 | 0 | 0 | 1 | -90 | 90 | 0.0056864 | 0.001425 | -0.0056849 | -0.0014247
117 | 116 | 3.216 | 2.0582 | 5.4005e-09 | 0 | 0 | 0 | 0 | 0 | 1 | -90 | 90 | 0.017315 | 0.0043443 | -0.017304 | -0.0043379
111 | 109 | 2.1744 | 1.3916 | 3.6515e-09 | 0 | 0 | 0 | 0 | 0 | 1 | -90 | 90 | -0.059053 | -0.014884 | 0.059138 | 0.014938
119 | 118 | 1.4969 | 0.95805 | 2.5138e-09 | 0 | 0 | 0 | 0 | 0 | 1 | -90 | 90 | 0.0030801 | 0.00077182 | -0.0030799 | -0.00077196
116 | 115 | 0.31255 | 0.20003 | 5.2485e-10 | 0 | 0 | 0 | 0 | 0 | 1 | -90 | 90 | 0.014898 | 0.003735 | -0.014898 | -0.0037346
100 | 101 | 1.9881 | 1.2724 | 3.3385e-09 | 0 | 0 | 0 | 0 | 0 | 1 | -90 | 90 | -0.0032399 | -0.00081205 | 0.0032401 | 0.00081189
101 | 103 | 1.7707 | 1.1332 | 2.9734e-09 | 0 | 0 | 0 | 0 | 0 | 1 | -90 | 90 | -0.0086418 | -0.0021658 | 0.0086433 | 0.0021665
103 | 115 | 1.3192 | 0.84432 | 2.2154e-09 | 0 | 0 | 0 | 0 | 0 | 1 | -90 | 90 | -0.011021 | -0.0027623 | 0.011022 | 0.0027633
108 | 109 | 4.1642 | 2.6651 | 6.9928e-09 | 0 | 0 | 0 | 0 | 0 | 1 | -90 | 90 | 0.061595 | 0.015621 | -0.06142 | -0.01551
108 | 110 | 4.0628 | 2.6002 | 6.8225e-09 | 0 | 0 | 0 | 0 | 0 | 1 | -90 | 90 | -0.064512 | -0.016352 | 0.064699 | 0.016471