## bus_data
BUS_I | BUS_TYPE | Pd | Qd | Gs | Bs | area | Vm | Va | baseKV | zone | Vmax | Vmin
1 | 1 | 0.0012286 | 0.00030791 | 0 | 0 | 1 | 0.98314 | -0.32299 | 0.4 | 1 | 1.1 | 0.9
2 | 1 | 0 | 0 | 0 | 0 | 1 | 0.98316 | -0.32262 | 0.4 | 1 | 1.1 | 0.9
3 | 1 | 0 | 0 | 0 | 0 | 1 | 0.98317 | -0.32235 | 0.4 | 1 | 1.1 | 0.9
4 | 1 | 0.0071555 | 0.0017933 | 0 | 0 | 1 | 0.98318 | -0.32221 | 0.4 | 1 | 1.1 | 0.9
17 | 1 | 0.0021338 | 0.00053479 | 0 | 0 | 1 | 0.98337 | -0.31838 | 0.4 | 1 | 1.1 | 0.9
18 | 1 | 0 | 0 | 0 | 0 | 1 | 0.98344 | -0.31701 | 0.4 | 1 | 1.1 | 0.9
5 | 1 | 0.0016507 | 0.00041371 | 0 | 0 | 1 | 0.97709 | -0.44044 | 0.4 | 1 | 1.1 | 0.9
6 | 1 | 0.00091398 | 0.00022906 | 0 | 0 | 1 | 0.97769 | -0.42867 | 0.4 | 1 | 1.1 | 0.9
7 | 1 | 0 | 0 | 0 | 0 | 1 | 0.97665 | -0.44906 | 0.4 | 1 | 1.1 | 0.9
8 | 1 | 0.00069135 | 0.00017327 | 0 | 0 | 1 | 0.97876 | -0.40768 | 0.4 | 1 | 1.1 | 0.9
9 | 1 | 0.0033849 | 0.00084834 | 0 | 0 | 1 | 0.97529 | -0.47563 | 0.4 | 1 | 1.1 | 0.9
10 | 1 | 0.0010371 | 0.00025993 | 0 | 0 | 1 | 0.97654 | -0.45123 | 0.4 | 1 | 1.1 | 0.9
11 | 1 | 0.00040832 | 0.00010233 | 0 | 0 | 1 | 0.97655 | -0.45095 | 0.4 | 1 | 1.1 | 0.9
12 | 1 | 0.0011522 | 0.00028877 | 0 | 0 | 1 | 0.97879 | -0.40708 | 0.4 | 1 | 1.1 | 0.9
13 | 1 | 0.0010467 | 0.00026234 | 0 | 0 | 1 | 0.97521 | -0.4772 | 0.4 | 1 | 1.1 | 0.9
23 | 1 | 0.00036415 | 9.1264e-05 | 0 | 0 | 1 | 0.97644 | -0.4531 | 0.4 | 1 | 1.1 | 0.9
14 | 1 | 0.0011247 | 0.00028189 | 0 | 0 | 1 | 0.97652 | -0.45151 | 0.4 | 1 | 1.1 | 0.9
38 | 1 | 0 | 0 | 0 | 0 | 1 | 0.98008 | -0.38202 | 0.4 | 1 | 1.1 | 0.9
15 | 1 | 0.00052777 | 0.00013227 | 0 | 0 | 1 | 0.97431 | -0.49504 | 0.4 | 1 | 1.1 | 0.9
22 | 1 | 0.00077713 | 0.00019477 | 0 | 0 | 1 | 0.97644 | -0.45316 | 0.4 | 1 | 1.1 | 0.9
55 | 1 | 0.00053501 | 0.00013408 | 0 | 0 | 1 | 0.97651 | -0.45175 | 0.4 | 1 | 1.1 | 0.9
39 | 1 | 0.00079737 | 0.00019984 | 0 | 0 | 1 | 0.98143 | -0.35574 | 0.4 | 1 | 1.1 | 0.9
40 | 1 | 0.0010286 | 0.00025779 | 0 | 0 | 1 | 0.98003 | -0.38296 | 0.4 | 1 | 1.1 | 0.9
16 | 1 | 0.0014523 | 0.00036399 | 0 | 0 | 1 | 0.97315 | -0.51776 | 0.4 | 1 | 1.1 | 0.9
56 | 1 | 0.00037849 | 9.4858e-05 | 0 | 0 | 1 | 0.97651 | -0.45186 | 0.4 | 1 | 1.1 | 0.9
86 | 1 | 0.001641 | 0.00041126 | 0 | 0 | 1 | 0.9726 | -0.52865 | 0.4 | 1 | 1.1 | 0.9
72 | 1 | 0 | 0 | 0 | 0 | 1 | 0.9725 | -0.53067 | 0.4 | 1 | 1.1 | 0.9
19 | 1 | 0 | 0 | 0 | 0 | 1 | 0.98453 | -0.29583 | 0.4 | 1 | 1.1 | 0.9
57 | 1 | 0 | 0 | 0 | 0 | 1 | 0.98558 | -0.27535 | 0.4 | 1 | 1.1 | 0.9
58 | 1 | 0 | 0 | 0 | 0 | 1 | 0.98914 | -0.20677 | 0.4 | 1 | 1.1 | 0.9
41 | 1 | 0.0023322 | 0.00058449 | 0 | 0 | 1 | 0.98168 | -0.35088 | 0.4 | 1 | 1.1 | 0.9
89 | 1 | 0.0033947 | 0.00085079 | 0 | 0 | 1 | 0.98147 | -0.3566 | 0.4 | 1 | 1.1 | 0.9
59 | 1 | 0 | 0 | 0 | 0 | 1 | 0.98152 | -0.35568 | 0.4 | 1 | 1.1 | 0.9
24 | 1 | 0.0031783 | 0.00079657 | 0 | 0 | 1 | 0.99113 | -0.16843 | 0.4 | 1 | 1.1 | 0.9
25 | 1 | 0.0035846 | 0.00089839 | 0 | 0 | 1 | 0.99041 | -0.18211 | 0.4 | 1 | 1.1 | 0.9
26 | 1 | 0 | 0 | 0 | 0 | 1 | 0.9948 | -0.098304 | 0.4 | 1 | 1.1 | 0.9
27 | 1 | 0.0011401 | 0.00028575 | 0 | 0 | 1 | 0.98943 | -0.20096 | 0.4 | 1 | 1.1 | 0.9
29 | 1 | 0.0023211 | 0.00058173 | 0 | 0 | 1 | 0.99661 | -0.064032 | 0.4 | 1 | 1.1 | 0.9
30 | 1 | 0.0053356 | 0.0013372 | 0 | 0 | 1 | 0.98907 | -0.2078 | 0.4 | 1 | 1.1 | 0.9
78 | 1 | 0.0017375 | 0.00043546 | 0 | 0 | 1 | 0.9891 | -0.20726 | 0.4 | 1 | 1.1 | 0.9
28 | 1 | 0.0024622 | 0.00061708 | 0 | 0 | 1 | 0.98436 | -0.30036 | 0.4 | 1 | 1.1 | 0.9
31 | 1 | 0.0028729 | 0.00072003 | 0 | 0 | 1 | 0.98441 | -0.29933 | 0.4 | 1 | 1.1 | 0.9
35 | 1 | 0.0027145 | 0.00068031 | 0 | 0 | 1 | 0.99753 | -0.046697 | 0.4 | 1 | 1.1 | 0.9
51 | 1 | 0 | 0 | 0 | 0 | 1 | 0.98791 | -0.23011 | 0.4 | 1 | 1.1 | 0.9
77 | 1 | 0.0015924 | 0.00039909 | 0 | 0 | 1 | 0.98907 | -0.20793 | 0.4 | 1 | 1.1 | 0.9
73 | 1 | 0.0042968 | 0.0010769 | 0 | 0 | 1 | 0.98446 | -0.29845 | 0.4 | 1 | 1.1 | 0.9
87 | 1 | 0.0034507 | 0.00086483 | 0 | 0 | 1 | 0.99902 | -0.018399 | 0.4 | 1 | 1.1 | 0.9
52 | 1 | 0.001113 | 0.00027895 | 0 | 0 | 1 | 0.98729 | -0.24212 | 0.4 | 1 | 1.1 | 0.9
53 | 1 | 0.0027234 | 0.00068256 | 0 | 0 | 1 | 0.98779 | -0.23246 | 0.4 | 1 | 1.1 | 0.9
75 | 1 | 0.0010996 | 0.00027558 | 0 | 0 | 1 | 0.98901 | -0.2092 | 0.4 | 1 | 1.1 | 0.9
76 | 1 | 0.0011658 | 0.00029217 | 0 | 0 | 1 | 0.989 | -0.20935 | 0.4 | 1 | 1.1 | 0.9
74 | 1 | 0.0026892 | 0.00067398 | 0 | 0 | 1 | 0.98452 | -0.29725 | 0.4 | 1 | 1.1 | 0.9
32 | 1 | 0 | 0 | 0 | 0 | 1 | 0.98561 | -0.27441 | 0.4 | 1 | 1.1 | 0.9
33 | 1 | 0 | 0 | 0 | 0 | 1 | 0.98484 | -0.28928 | 0.4 | 1 | 1.1 | 0.9
34 | 1 | 0.00074642 | 0.00018707 | 0 | 0 | 1 | 0.98669 | -0.25355 | 0.4 | 1 | 1.1 | 0.9
36 | 1 | 0.00094343 | 0.00023645 | 0 | 0 | 1 | 0.98483 | -0.28945 | 0.4 | 1 | 1.1 | 0.9
81 | 1 | 0.0071667 | 0.0017961 | 0 | 0 | 1 | 0.97788 | -0.42471 | 0.4 | 1 | 1.1 | 0.9
94 | 1 | 0.036279 | 0.0090924 | 0 | 0 | 1 | 0.97543 | -0.47294 | 0.4 | 1 | 1.1 | 0.9
95 | 1 | 0.021111 | 0.0052908 | 0 | 0 | 1 | 0.97487 | -0.48395 | 0.4 | 1 | 1.1 | 0.9
50 | 1 | 0.0026096 | 0.00065403 | 0 | 0 | 1 | 0.99952 | -0.008974 | 0.4 | 1 | 1.1 | 0.9
42 | 1 | 0.0013869 | 0.0003476 | 0 | 0 | 1 | 0.98001 | -0.38337 | 0.4 | 1 | 1.1 | 0.9
43 | 1 | 0.00079244 | 0.00019861 | 0 | 0 | 1 | 0.99648 | -0.066746 | 0.4 | 1 | 1.1 | 0.9
44 | 1 | 0.0017292 | 0.00043337 | 0 | 0 | 1 | 0.99472 | -0.10022 | 0.4 | 1 | 1.1 | 0.9
45 | 1 | 0.0066415 | 0.0016645 | 0 | 0 | 1 | 0.99766 | -0.044225 | 0.4 | 1 | 1.1 | 0.9
46 | 1 | 0 | 0 | 0 | 0 | 1 | 0.99441 | -0.10623 | 0.4 | 1 | 1.1 | 0.9
47 | 3 | 0.0030102 | 0.00075444 | 0 | 0 | 1 | 1 | 0 | 0.4 | 1 | 1.1 | 0.9
48 | 1 | 0.0010226 | 0.00025628 | 0 | 0 | 1 | 0.99372 | -0.11927 | 0.4 | 1 | 1.1 | 0.9
49 | 1 | 0.0019182 | 0.00048075 | 0 | 0 | 1 | 0.99305 | -0.13206 | 0.4 | 1 | 1.1 | 0.9
85 | 1 | 0.0037485 | 0.00093946 | 0 | 0 | 1 | 0.99345 | -0.12449 | 0.4 | 1 | 1.1 | 0.9
82 | 1 | 0.0020495 | 0.00051365 | 0 | 0 | 1 | 0.99212 | -0.14975 | 0.4 | 1 | 1.1 | 0.9
106 | 1 | 0.0027019 | 0.00067716 | 0 | 0 | 1 | 0.99281 | -0.13672 | 0.4 | 1 | 1.1 | 0.9
83 | 1 | 0.0012488 | 0.00031297 | 0 | 0 | 1 | 0.99177 | -0.15645 | 0.4 | 1 | 1.1 | 0.9
54 | 1 | 0.0018541 | 0.00046468 | 0 | 0 | 1 | 0.98777 | -0.23294 | 0.4 | 1 | 1.1 | 0.9
80 | 1 | 0.0012519 | 0.00031374 | 0 | 0 | 1 | 0.98775 | -0.23322 | 0.4 | 1 | 1.1 | 0.9
60 | 1 | 0.002514 | 0.00063007 | 0 | 0 | 1 | 0.99062 | -0.17849 | 0.4 | 1 | 1.1 | 0.9
88 | 1 | 0 | 0 | 0 | 0 | 1 | 0.98156 | -0.35478 | 0.4 | 1 | 1.1 | 0.9
84 | 1 | 0.004284 | 0.0010737 | 0 | 0 | 1 | 0.99155 | -0.16063 | 0.4 | 1 | 1.1 | 0.9
117 | 1 | 0.0032096 | 0.00080441 | 0 | 0 | 1 | 0.98116 | -0.36261 | 0.4 | 1 | 1.1 | 0.9
114 | 1 | 0.0016227 | 0.00040668 | 0 | 0 | 1 | 0.98199 | -0.34639 | 0.4 | 1 | 1.1 | 0.9
61 | 1 | 0.002039 | 0.00051103 | 0 | 0 | 1 | 0.97123 | -0.55575 | 0.4 | 1 | 1.1 | 0.9
62 | 1 | 0.0019287 | 0.00048337 | 0 | 0 | 1 | 0.97112 | -0.55786 | 0.4 | 1 | 1.1 | 0.9
63 | 1 | 0 | 0 | 0 | 0 | 1 | 0.97124 | -0.5555 | 0.4 | 1 | 1.1 | 0.9
64 | 1 | 0.0013384 | 0.00033544 | 0 | 0 | 1 | 0.97107 | -0.55897 | 0.4 | 1 | 1.1 | 0.9
65 | 1 | 0.0087745 | 0.0021991 | 0 | 0 | 1 | 0.97054 | -0.56932 | 0.4 | 1 | 1.1 | 0.9
66 | 1 | 0.00144 | 0.00036091 | 0 | 0 | 1 | 0.97139 | -0.55257 | 0.4 | 1 | 1.1 | 0.9
68 | 1 | 0 | 0 | 0 | 0 | 1 | 0.97171 | -0.54625 | 0.4 | 1 | 1.1 | 0.9
71 | 1 | 0.0018912 | 0.00047398 | 0 | 0 | 1 | 0.97225 | -0.53565 | 0.4 | 1 | 1.1 | 0.9
96 | 1 | 0.0026466 | 0.00066331 | 0 | 0 | 1 | 0.98475 | -0.29267 | 0.4 | 1 | 1.1 | 0.9
97 | 1 | 0 | 0 | 0 | 0 | 1 | 0.985 | -0.2878 | 0.4 | 1 | 1.1 | 0.9
107 | 1 | 0.0014854 | 0.00037226 | 0 | 0 | 1 | 0.9899 | -0.19277 | 0.4 | 1 | 1.1 | 0.9
119 | 1 | 0.003526 | 0.00088369 | 0 | 0 | 1 | 0.98097 | -0.36635 | 0.4 | 1 | 1.1 | 0.9
115 | 1 | 0.0027419 | 0.00068718 | 0 | 0 | 1 | 0.98244 | -0.33764 | 0.4 | 1 | 1.1 | 0.9
90 | 1 | 0.0032929 | 0.00082527 | 0 | 0 | 1 | 0.98279 | -0.33084 | 0.4 | 1 | 1.1 | 0.9
127 | 1 | 0.0028994 | 0.00072665 | 0 | 0 | 1 | 0.9835 | -0.31703 | 0.4 | 1 | 1.1 | 0.9
128 | 1 | 0.004618 | 0.0011574 | 0 | 0 | 1 | 0.98315 | -0.32375 | 0.4 | 1 | 1.1 | 0.9
125 | 1 | 0.0026282 | 0.00065869 | 0 | 0 | 1 | 0.98387 | -0.30978 | 0.4 | 1 | 1.1 | 0.9
91 | 1 | 0.0033489 | 0.00083932 | 0 | 0 | 1 | 0.98291 | -0.3285 | 0.4 | 1 | 1.1 | 0.9
92 | 1 | 0.0027421 | 0.00068723 | 0 | 0 | 1 | 0.98304 | -0.32593 | 0.4 | 1 | 1.1 | 0.9
93 | 1 | 0.0030581 | 0.00076643 | 0 | 0 | 1 | 0.98314 | -0.32401 | 0.4 | 1 | 1.1 | 0.9
98 | 1 | 0.004573 | 0.0011461 | 0 | 0 | 1 | 0.98538 | -0.28036 | 0.4 | 1 | 1.1 | 0.9
99 | 1 | 0.0026376 | 0.00066106 | 0 | 0 | 1 | 0.98469 | -0.29378 | 0.4 | 1 | 1.1 | 0.9
103 | 1 | 0.0047316 | 0.0011858 | 0 | 0 | 1 | 0.98556 | -0.27699 | 0.4 | 1 | 1.1 | 0.9
100 | 1 | 0.0024521 | 0.00061456 | 0 | 0 | 1 | 0.98444 | -0.29878 | 0.4 | 1 | 1.1 | 0.9
110 | 1 | 0.0018728 | 0.00046938 | 0 | 0 | 1 | 0.98602 | -0.26789 | 0.4 | 1 | 1.1 | 0.9
101 | 1 | 0 | 0 | 0 | 0 | 1 | 0.98438 | -0.29996 | 0.4 | 1 | 1.1 | 0.9
102 | 1 | 0 | 0 | 0 | 0 | 1 | 0.98401 | -0.30706 | 0.4 | 1 | 1.1 | 0.9
104 | 1 | 0.0072418 | 0.001815 | 0 | 0 | 1 | 0.98393 | -0.30868 | 0.4 | 1 | 1.1 | 0.9
105 | 1 | 0.0039511 | 0.00099024 | 0 | 0 | 1 | 0.98387 | -0.30989 | 0.4 | 1 | 1.1 | 0.9
129 | 1 | 0.0026411 | 0.00066192 | 0 | 0 | 1 | 0.98385 | -0.31036 | 0.4 | 1 | 1.1 | 0.9
111 | 1 | 0 | 0 | 0 | 0 | 1 | 0.98714 | -0.24618 | 0.4 | 1 | 1.1 | 0.9
130 | 1 | 0.0013111 | 0.00032859 | 0 | 0 | 1 | 0.98383 | -0.31068 | 0.4 | 1 | 1.1 | 0.9
108 | 1 | 0.0077001 | 0.0019298 | 0 | 0 | 1 | 0.98965 | -0.19757 | 0.4 | 1 | 1.1 | 0.9
109 | 1 | 0.0080789 | 0.0020248 | 0 | 0 | 1 | 0.98811 | -0.22743 | 0.4 | 1 | 1.1 | 0.9
112 | 1 | 0.0030787 | 0.0007716 | 0 | 0 | 1 | 0.98687 | -0.25144 | 0.4 | 1 | 1.1 | 0.9
113 | 1 | 0.0047944 | 0.0012016 | 0 | 0 | 1 | 0.98482 | -0.29115 | 0.4 | 1 | 1.1 | 0.9
122 | 1 | 0 | 0 | 0 | 0 | 1 | 0.98436 | -0.3001 | 0.4 | 1 | 1.1 | 0.9
123 | 1 | 0.0018487 | 0.00046332 | 0 | 0 | 1 | 0.98402 | -0.3069 | 0.4 | 1 | 1.1 | 0.9
121 | 1 | 0.0024701 | 0.00061907 | 0 | 0 | 1 | 0.98357 | -0.31554 | 0.4 | 1 | 1.1 | 0.9
116 | 1 | 0.002725 | 0.00068294 | 0 | 0 | 1 | 0.98279 | -0.33073 | 0.4 | 1 | 1.1 | 0.9
118 | 1 | 0.0012081 | 0.00030277 | 0 | 0 | 1 | 0.98289 | -0.32884 | 0.4 | 1 | 1.1 | 0.9
120 | 1 | 0.0039994 | 0.0010023 | 0 | 0 | 1 | 0.98354 | -0.31608 | 0.4 | 1 | 1.1 | 0.9
131 | 1 | 0.0012081 | 0.00030277 | 0 | 0 | 1 | 0.98094 | -0.3669 | 0.4 | 1 | 1.1 | 0.9
132 | 1 | 0.0014756 | 0.00036981 | 0 | 0 | 1 | 0.98074 | -0.37086 | 0.4 | 1 | 1.1 | 0.9
124 | 1 | 0.00194 | 0.00048621 | 0 | 0 | 1 | 0.98041 | -0.37731 | 0.4 | 1 | 1.1 | 0.9
126 | 1 | 0.004367 | 0.0010945 | 0 | 0 | 1 | 0.98043 | -0.37699 | 0.4 | 1 | 1.1 | 0.9
135 | 1 | 0.005269 | 0.0013205 | 0 | 0 | 1 | 0.98045 | -0.37652 | 0.4 | 1 | 1.1 | 0.9
134 | 1 | 0.0023016 | 0.00057684 | 0 | 0 | 1 | 0.9806 | -0.3736 | 0.4 | 1 | 1.1 | 0.9
133 | 1 | 0.0014082 | 0.00035292 | 0 | 0 | 1 | 0.9807 | -0.37178 | 0.4 | 1 | 1.1 | 0.9

## generator_data
GEN_BUS | PG | QG | QMAX | QMIN | VG | MBASE | GEN_STATUS | PMAX | PMIN
47 | 0.3293 | 0.084486 | 10 | -10 | 1 | 100 | 1 | 10 | 0

## branch_data
F_BUS | T_BUS | BR_R | BR_X | BR_B | RATE_A | RATE_B | RATE_C | TAP | SHIFT | BR_STATUS | ANGMIN | ANGMAX | P_in | Q_in | P_out | Q_out
1 | 2 | 1.3209 | 0.84538 | 2.2182e-09 | 0 | 0 | 0 | 0 | 0 | 1 | -90 | 90 | -0.0012285 | -0.00030791 | 0.0012286 | 0.00030771
2 | 3 | 0.95586 | 0.61175 | 1.6051e-09 | 0 | 0 | 0 | 0 | 0 | 1 | -90 | 90 | -0.0012286 | -0.00030771 | 0.0012286 | 0.00030756
3 | 4 | 0.50288 | 0.32185 | 8.4448e-10 | 0 | 0 | 0 | 0 | 0 | 1 | -90 | 90 | -0.0012286 | -0.00030756 | 0.0012286 | 0.00030749
4 | 17 | 1.9783 | 1.2661 | 3.322e-09 | 0 | 0 | 0 | 0 | 0 | 1 | -90 | 90 | -0.008384 | -0.0021009 | 0.0083856 | 0.0021015
17 | 18 | 0.56261 | 0.36007 | 9.4478e-10 | 0 | 0 | 0 | 0 | 0 | 1 | -90 | 90 | -0.010519 | -0.0026363 | 0.01052 | 0.0026367
18 | 19 | 8.7382 | 5.5924 | 1.4674e-08 | 0 | 0 | 0 | 0 | 0 | 1 | -90 | 90 | -0.01052 | -0.0026366 | 0.010531 | 0.002642
5 | 6 | 1.5866 | 1.0155 | 2.6644e-09 | 0 | 0 | 0 | 0 | 0 | 1 | -90 | 90 | -0.031864 | -0.0080255 | 0.031882 | 0.0080367
5 | 7 | 1.2242 | 0.78347 | 2.0557e-09 | 0 | 0 | 0 | 0 | 0 | 1 | -90 | 90 | 0.030213 | 0.0076118 | -0.0302 | -0.007604
6 | 8 | 2.7549 | 1.7632 | 4.6263e-09 | 0 | 0 | 0 | 0 | 0 | 1 | -90 | 90 | -0.032795 | -0.0082658 | 0.032828 | 0.0082864
7 | 9 | 4.4536 | 2.8503 | 7.4789e-09 | 0 | 0 | 0 | 0 | 0 | 1 | -90 | 90 | 0.025575 | 0.0064475 | -0.025542 | -0.0064274
7 | 10 | 4.27 | 2.7328 | 7.1705e-09 | 0 | 0 | 0 | 0 | 0 | 1 | -90 | 90 | 0.0021787 | 0.00054434 | -0.0021785 | -0.00054488
7 | 11 | 3.314 | 2.121 | 5.5652e-09 | 0 | 0 | 0 | 0 | 0 | 1 | -90 | 90 | 0.0024468 | 0.00061227 | -0.0024466 | -0.00061266
8 | 12 | 0.076737 | 0.049112 | 1.2886e-10 | 0 | 0 | 0 | 0 | 0 | 1 | -90 | 90 | -0.03352 | -0.0084597 | 0.033521 | 0.0084603
9 | 13 | 0.30286 | 0.19383 | 5.0858e-10 | 0 | 0 | 0 | 0 | 0 | 1 | -90 | 90 | 0.022158 | 0.005579 | -0.022156 | -0.005578
10 | 23 | 6.9783 | 4.4661 | 1.1719e-08 | 0 | 0 | 0 | 0 | 0 | 1 | -90 | 90 | 0.0011414 | 0.00028494 | -0.0011413 | -0.00028599
11 | 14 | 1.1676 | 0.74728 | 1.9608e-09 | 0 | 0 | 0 | 0 | 0 | 1 | -90 | 90 | 0.0020383 | 0.00051032 | -0.0020382 | -0.00051047
12 | 38 | 3.1224 | 1.9983 | 5.2433e-09 | 0 | 0 | 0 | 0 | 0 | 1 | -90 | 90 | -0.034673 | -0.008749 | 0.034715 | 0.0087752
13 | 15 | 3.6113 | 2.3113 | 6.0644e-09 | 0 | 0 | 0 | 0 | 0 | 1 | -90 | 90 | 0.021109 | 0.0053157 | -0.021091 | -0.0053048
23 | 22 | 0.3082 | 0.19725 | 5.1755e-10 | 0 | 0 | 0 | 0 | 0 | 1 | -90 | 90 | 0.00077712 | 0.00019473 | -0.00077712 | -0.00019477
14 | 55 | 1.136 | 0.72706 | 1.9077e-09 | 0 | 0 | 0 | 0 | 0 | 1 | -90 | 90 | 0.00091349 | 0.00022858 | -0.00091347 | -0.00022875
38 | 39 | 3.067 | 1.9629 | 5.1503e-09 | 0 | 0 | 0 | 0 | 0 | 1 | -90 | 90 | -0.03713 | -0.0093801 | 0.037177 | 0.0094096
38 | 40 | 1.68 | 1.0752 | 2.8213e-09 | 0 | 0 | 0 | 0 | 0 | 1 | -90 | 90 | 0.0024156 | 0.00060501 | -0.0024155 | -0.00060521
15 | 16 | 4.7068 | 3.0123 | 7.9039e-09 | 0 | 0 | 0 | 0 | 0 | 1 | -90 | 90 | 0.020563 | 0.0051725 | -0.020541 | -0.005159
55 | 56 | 1.251 | 0.80067 | 2.1008e-09 | 0 | 0 | 0 | 0 | 0 | 1 | -90 | 90 | 0.00037848 | 9.4661e-05 | -0.00037848 | -9.486e-05
39 | 41 | 0.55593 | 0.3558 | 9.3356e-10 | 0 | 0 | 0 | 0 | 0 | 1 | -90 | 90 | -0.037974 | -0.0096094 | 0.037983 | 0.009615
40 | 42 | 1.2687 | 0.81195 | 2.1304e-09 | 0 | 0 | 0 | 0 | 0 | 1 | -90 | 90 | 0.0013869 | 0.00034742 | -0.0013869 | -0.0003476
16 | 86 | 2.4226 | 1.5504 | 4.0681e-09 | 0 | 0 | 0 | 0 | 0 | 1 | -90 | 90 | 0.019089 | 0.004795 | -0.019079 | -0.0047891
86 | 72 | 0.49196 | 0.31486 | 8.2614e-10 | 0 | 0 | 0 | 0 | 0 | 1 | -90 | 90 | 0.017438 | 0.0043778 | -0.017436 | -0.0043768
72 | 71 | 1.2129 | 0.77627 | 2.0368e-09 | 0 | 0 | 0 | 0 | 0 | 1 | -90 | 90 | 0.017436 | 0.0043768 | -0.017432 | -0.0043743
19 | 57 | 8.4605 | 5.4147 | 1.4207e-08 | 0 | 0 | 0 | 0 | 0 | 1 | -90 | 90 | -0.010531 | -0.002642 | 0.010541 | 0.0026472
57 | 58 | 5.9222 | 3.7902 | 9.9449e-09 | 0 | 0 | 0 | 0 | 0 | 1 | -90 | 90 | -0.051003 | -0.012939 | 0.051172 | 0.013046
57 | 41 | 8.1739 | 5.2313 | 1.3726e-08 | 0 | 0 | 0 | 0 | 0 | 1 | -90 | 90 | 0.040462 | 0.010292 | -0.040316 | -0.010199
58 | 60 | 2.4545 | 1.5709 | 4.1218e-09 | 0 | 0 | 0 | 0 | 0 | 1 | -90 | 90 | -0.051172 | -0.013046 | 0.051242 | 0.01309
89 | 59 | 1.1774 | 0.75351 | 1.9771e-09 | 0 | 0 | 0 | 0 | 0 | 1 | -90 | 90 | -0.0033947 | -0.0008508 | 0.0033948 | 0.00085071
59 | 88 | 1.1441 | 0.7322 | 1.9212e-09 | 0 | 0 | 0 | 0 | 0 | 1 | -90 | 90 | -0.0033948 | -0.00085071 | 0.003395 | 0.00085062
24 | 25 | 0.67748 | 0.43359 | 2.2754e-09 | 0 | 0 | 0 | 0 | 0 | 1 | -90 | 90 | 0.089844 | 0.022898 | -0.089785 | -0.022861
24 | 26 | 3.3671 | 2.1549 | 1.1308e-08 | 0 | 0 | 0 | 0 | 0 | 1 | -90 | 90 | -0.093023 | -0.023695 | 0.093339 | 0.023896
25 | 27 | 0.97067 | 0.62123 | 3.26e-09 | 0 | 0 | 0 | 0 | 0 | 1 | -90 | 90 | 0.0862 | 0.021962 | -0.086122 | -0.021912
26 | 29 | 1.6546 | 1.0589 | 5.557e-09 | 0 | 0 | 0 | 0 | 0 | 1 | -90 | 90 | -0.093339 | -0.023896 | 0.093494 | 0.023995
27 | 30 | 0.38237 | 0.24472 | 1.2842e-09 | 0 | 0 | 0 | 0 | 0 | 1 | -90 | 90 | 0.079385 | 0.020225 | -0.079359 | -0.020208
27 | 78 | 4.9407 | 3.1621 | 8.2968e-09 | 0 | 0 | 0 | 0 | 0 | 1 | -90 | 90 | 0.0055972 | 0.0014021 | -0.0055955 | -0.0014019
29 | 35 | 0.81857 | 0.52388 | 2.7492e-09 | 0 | 0 | 0 | 0 | 0 | 1 | -90 | 90 | -0.095815 | -0.024576 | 0.095896 | 0.024628
30 | 51 | 1.3343 | 0.85396 | 4.4813e-09 | 0 | 0 | 0 | 0 | 0 | 1 | -90 | 90 | 0.074023 | 0.018871 | -0.073943 | -0.01882
78 | 77 | 0.75704 | 0.48451 | 1.2713e-09 | 0 | 0 | 0 | 0 | 0 | 1 | -90 | 90 | 0.003858 | 0.00096639 | -0.0038579 | -0.00096644
28 | 31 | 1.8285 | 1.1703 | 3.0706e-09 | 0 | 0 | 0 | 0 | 0 | 1 | -90 | 90 | -0.0024621 | -0.00061708 | 0.0024623 | 0.00061686
31 | 73 | 0.71189 | 0.45561 | 1.1954e-09 | 0 | 0 | 0 | 0 | 0 | 1 | -90 | 90 | -0.0053352 | -0.0013369 | 0.0053354 | 0.0013369
35 | 87 | 1.302 | 0.83327 | 4.3728e-09 | 0 | 0 | 0 | 0 | 0 | 1 | -90 | 90 | -0.09861 | -0.025308 | 0.098746 | 0.025394
51 | 52 | 0.7793 | 0.49875 | 2.6173e-09 | 0 | 0 | 0 | 0 | 0 | 1 | -90 | 90 | 0.068113 | 0.017359 | -0.068074 | -0.017334
51 | 53 | 1.7636 | 1.1287 | 2.9616e-09 | 0 | 0 | 0 | 0 | 0 | 1 | -90 | 90 | 0.0058301 | 0.0014609 | -0.0058295 | -0.0014608
77 | 75 | 2.4655 | 1.5779 | 4.1402e-09 | 0 | 0 | 0 | 0 | 0 | 1 | -90 | 90 | 0.0022655 | 0.00056735 | -0.0022654 | -0.00056767
73 | 74 | 0.54221 | 0.34701 | 9.1051e-10 | 0 | 0 | 0 | 0 | 0 | 1 | -90 | 90 | -0.0096322 | -0.0024138 | 0.0096327 | 0.0024141
87 | 50 | 0.41959 | 0.26854 | 1.4092e-09 | 0 | 0 | 0 | 0 | 0 | 1 | -90 | 90 | -0.1022 | -0.026259 | 0.10224 | 0.026289
52 | 34 | 0.75343 | 0.4822 | 2.5304e-09 | 0 | 0 | 0 | 0 | 0 | 1 | -90 | 90 | 0.066961 | 0.017056 | -0.066924 | -0.017032
53 | 54 | 0.68491 | 0.43834 | 1.1502e-09 | 0 | 0 | 0 | 0 | 0 | 1 | -90 | 90 | 0.003106 | 0.00077822 | -0.003106 | -0.00077828
75 | 76 | 0.56822 | 0.36366 | 9.5419e-10 | 0 | 0 | 0 | 0 | 0 | 1 | -90 | 90 | 0.0011658 | 0.00029209 | -0.0011658 | -0.00029217
74 | 96 | 1.6155 | 1.0339 | 2.7128e-09 | 0 | 0 | 0 | 0 | 0 | 1 | -90 | 90 | -0.012322 | -0.0030881 | 0.012325 | 0.0030895
32 | 33 | 0.9877 | 0.63212 | 3.3172e-09 | 0 | 0 | 0 | 0 | 0 | 1 | -90 | 90 | 0.066111 | 0.016803 | -0.066064 | -0.016773
32 | 34 | 1.388 | 0.88831 | 4.6616e-09 | 0 | 0 | 0 | 0 | 0 | 1 | -90 | 90 | -0.066111 | -0.016803 | 0.066177 | 0.016845
33 | 36 | 0.79209 | 0.50694 | 1.3301e-09 | 0 | 0 | 0 | 0 | 0 | 1 | -90 | 90 | 0.00094343 | 0.00023633 | -0.00094342 | -0.00023645
33 | 81 | 9.0551 | 5.7953 | 3.0412e-08 | 0 | 0 | 0 | 0 | 0 | 1 | -90 | 90 | 0.06512 | 0.016537 | -0.064699 | -0.01627
81 | 94 | 3.5937 | 2.3 | 6.0348e-09 | 0 | 0 | 0 | 0 | 0 | 1 | -90 | 90 | 0.057532 | 0.014474 | -0.0574 | -0.01439
94 | 95 | 2.2219 | 1.422 | 3.7311e-09 | 0 | 0 | 0 | 0 | 0 | 1 | -90 | 90 | 0.021121 | 0.0052977 | -0.02111 | -0.005291
50 | 47 | 0.38979 | 0.24947 | 1.3091e-09 | 0 | 0 | 0 | 0 | 0 | 1 | -90 | 90 | -0.10485 | -0.026943 | 0.1049 | 0.026972
43 | 44 | 0.70601 | 0.45185 | 2.3712e-09 | 0 | 0 | 0 | 0 | 0 | 1 | -90 | 90 | 0.21325 | 0.054445 | -0.2129 | -0.054225
43 | 45 | 0.47458 | 0.30373 | 1.5939e-09 | 0 | 0 | 0 | 0 | 0 | 1 | -90 | 90 | -0.21404 | -0.054644 | 0.21427 | 0.054793
44 | 46 | 0.12752 | 0.081613 | 4.2828e-10 | 0 | 0 | 0 | 0 | 0 | 1 | -90 | 90 | 0.21117 | 0.053791 | -0.21111 | -0.053752
45 | 47 | 0.90674 | 0.58031 | 3.0453e-09 | 0 | 0 | 0 | 0 | 0 | 1 | -90 | 90 | -0.22091 | -0.056457 | 0.22139 | 0.05676
46 | 48 | 0.39477 | 0.25265 | 1.3258e-09 | 0 | 0 | 0 | 0 | 0 | 1 | -90 | 90 | 0.14764 | 0.037518 | -0.14755 | -0.037459
46 | 49 | 1.8257 | 1.1684 | 3.0658e-09 | 0 | 0 | 0 | 0 | 0 | 1 | -90 | 90 | 0.063466 | 0.016234 | -0.063386 | -0.016184
48 | 85 | 0.15896 | 0.10174 | 5.3388e-10 | 0 | 0 | 0 | 0 | 0 | 1 | -90 | 90 | 0.14653 | 0.037203 | -0.14649 | -0.037179
49 | 82 | 1.2866 | 0.82343 | 2.1606e-09 | 0 | 0 | 0 | 0 | 0 | 1 | -90 | 90 | 0.061468 | 0.015703 | -0.061416 | -0.01567
85 | 106 | 0.38186 | 0.24439 | 1.2825e-09 | 0 | 0 | 0 | 0 | 0 | 1 | -90 | 90 | 0.14274 | 0.03624 | -0.14266 | -0.036186
82 | 83 | 0.50412 | 0.32264 | 8.4656e-10 | 0 | 0 | 0 | 0 | 0 | 1 | -90 | 90 | 0.059366 | 0.015156 | -0.059347 | -0.015144
106 | 107 | 1.7783 | 1.1381 | 2.9862e-09 | 0 | 0 | 0 | 0 | 0 | 1 | -90 | 90 | 0.13996 | 0.035509 | -0.13958 | -0.035269
83 | 84 | 0.32052 | 0.20514 | 5.3825e-10 | 0 | 0 | 0 | 0 | 0 | 1 | -90 | 90 | 0.058098 | 0.014831 | -0.058086 | -0.014824
54 | 80 | 0.97122 | 0.62158 | 1.6309e-09 | 0 | 0 | 0 | 0 | 0 | 1 | -90 | 90 | 0.0012519 | 0.0003136 | -0.0012518 | -0.00031375
60 | 84 | 1.4809 | 0.94778 | 2.4868e-09 | 0 | 0 | 0 | 0 | 0 | 1 | -90 | 90 | -0.053756 | -0.01372 | 0.053803 | 0.01375
88 | 117 | 1.3675 | 0.87517 | 2.2963e-09 | 0 | 0 | 0 | 0 | 0 | 1 | -90 | 90 | 0.024725 | 0.0062038 | -0.024716 | -0.0061981
88 | 114 | 1.2905 | 0.8259 | 2.167e-09 | 0 | 0 | 0 | 0 | 0 | 1 | -90 | 90 | -0.02812 | -0.0070544 | 0.028131 | 0.0070614
117 | 119 | 0.75125 | 0.4808 | 1.2615e-09 | 0 | 0 | 0 | 0 | 0 | 1 | -90 | 90 | 0.021506 | 0.0053937 | -0.021502 | -0.0053913
114 | 115 | 1.2726 | 0.81449 | 2.1371e-09 | 0 | 0 | 0 | 0 | 0 | 1 | -90 | 90 | -0.029754 | -0.007468 | 0.029766 | 0.0074758
61 | 62 | 2.7237 | 1.7432 | 4.5738e-09 | 0 | 0 | 0 | 0 | 0 | 1 | -90 | 90 | 0.0032674 | 0.00081813 | -0.0032671 | -0.00081835
61 | 63 | 0.19881 | 0.12724 | 3.3386e-10 | 0 | 0 | 0 | 0 | 0 | 1 | -90 | 90 | -0.0053064 | -0.0013292 | 0.0053065 | 0.0013292
62 | 64 | 3.4984 | 2.239 | 5.8748e-09 | 0 | 0 | 0 | 0 | 0 | 1 | -90 | 90 | 0.0013385 | 0.00033495 | -0.0013384 | -0.00033546
63 | 65 | 6.6554 | 4.2594 | 1.1176e-08 | 0 | 0 | 0 | 0 | 0 | 1 | -90 | 90 | 0.00878 | 0.0022019 | -0.0087742 | -0.0021992
63 | 66 | 0.88031 | 0.5634 | 1.4783e-09 | 0 | 0 | 0 | 0 | 0 | 1 | -90 | 90 | -0.014086 | -0.003531 | 0.014088 | 0.0035322
66 | 68 | 1.723 | 1.1027 | 2.8934e-09 | 0 | 0 | 0 | 0 | 0 | 1 | -90 | 90 | -0.015528 | -0.0038931 | 0.015533 | 0.0038958
68 | 71 | 2.8895 | 1.8493 | 4.8523e-09 | 0 | 0 | 0 | 0 | 0 | 1 | -90 | 90 | -0.015533 | -0.0038958 | 0.015541 | 0.0039003
96 | 97 | 1.4133 | 0.90448 | 2.3732e-09 | 0 | 0 | 0 | 0 | 0 | 1 | -90 | 90 | -0.014971 | -0.0037528 | 0.014975 | 0.0037548
97 | 98 | 0.91999 | 0.58879 | 1.5449e-09 | 0 | 0 | 0 | 0 | 0 | 1 | -90 | 90 | -0.035227 | -0.008836 | 0.03524 | 0.0088439
97 | 99 | 1.2844 | 0.82202 | 2.1569e-09 | 0 | 0 | 0 | 0 | 0 | 1 | -90 | 90 | 0.020252 | 0.0050812 | -0.020247 | -0.0050777
107 | 108 | 0.15336 | 0.098148 | 2.5753e-10 | 0 | 0 | 0 | 0 | 0 | 1 | -90 | 90 | 0.1381 | 0.034896 | -0.13807 | -0.034876
119 | 131 | 0.13311 | 0.085192 | 2.2353e-10 | 0 | 0 | 0 | 0 | 0 | 1 | -90 | 90 | 0.017977 | 0.0045076 | -0.017976 | -0.0045073
115 | 116 | 0.92083 | 0.58933 | 1.5463e-09 | 0 | 0 | 0 | 0 | 0 | 1 | -90 | 90 | -0.032508 | -0.008163 | 0.032519 | 0.0081697
90 | 127 | 18.1505 | 11.6163 | 3.048e-08 | 0 | 0 | 0 | 0 | 0 | 1 | -90 | 90 | -0.0032928 | -0.00082528 | 0.003295 | 0.00082372
127 | 128 | 2.1131 | 1.3524 | 3.5485e-09 | 0 | 0 | 0 | 0 | 0 | 1 | -90 | 90 | 0.013773 | 0.0034528 | -0.013768 | -0.0034503
127 | 125 | 1.576 | 1.0086 | 2.6465e-09 | 0 | 0 | 0 | 0 | 0 | 1 | -90 | 90 | -0.019967 | -0.0050032 | 0.019974 | 0.0050073
128 | 93 | 0.12298 | 0.078704 | 2.0651e-10 | 0 | 0 | 0 | 0 | 0 | 1 | -90 | 90 | 0.0091501 | 0.0022929 | -0.00915 | -0.0022929
125 | 123 | 0.55159 | 0.35302 | 9.2627e-10 | 0 | 0 | 0 | 0 | 0 | 1 | -90 | 90 | -0.022602 | -0.005666 | 0.022605 | 0.0056679
91 | 92 | 3.3244 | 2.1276 | 5.5826e-09 | 0 | 0 | 0 | 0 | 0 | 1 | -90 | 90 | -0.0033489 | -0.00083933 | 0.0033493 | 0.00083906
92 | 93 | 1.369 | 0.87619 | 2.299e-09 | 0 | 0 | 0 | 0 | 0 | 1 | -90 | 90 | -0.0060914 | -0.0015263 | 0.006092 | 0.0015264
98 | 103 | 0.36861 | 0.23591 | 6.1899e-10 | 0 | 0 | 0 | 0 | 0 | 1 | -90 | 90 | -0.039813 | -0.00999 | 0.039819 | 0.009994
99 | 100 | 1.2341 | 0.78983 | 2.0724e-09 | 0 | 0 | 0 | 0 | 0 | 1 | -90 | 90 | 0.017609 | 0.0044167 | -0.017605 | -0.0044142
103 | 110 | 0.89084 | 0.57014 | 1.496e-09 | 0 | 0 | 0 | 0 | 0 | 1 | -90 | 90 | -0.044551 | -0.01118 | 0.04457 | 0.011192
100 | 101 | 0.33747 | 0.21598 | 5.667e-10 | 0 | 0 | 0 | 0 | 0 | 1 | -90 | 90 | 0.015153 | 0.0037996 | -0.015152 | -0.0037991
110 | 111 | 2.0417 | 1.3067 | 3.4285e-09 | 0 | 0 | 0 | 0 | 0 | 1 | -90 | 90 | -0.046443 | -0.011661 | 0.046491 | 0.011692
101 | 102 | 2.0362 | 1.3032 | 3.4194e-09 | 0 | 0 | 0 | 0 | 0 | 1 | -90 | 90 | 0.015152 | 0.0037992 | -0.015147 | -0.0037962
102 | 104 | 0.9693 | 0.62035 | 1.6277e-09 | 0 | 0 | 0 | 0 | 0 | 1 | -90 | 90 | 0.0072423 | 0.0018152 | -0.0072418 | -0.001815
102 | 105 | 1.5508 | 0.99248 | 2.6041e-09 | 0 | 0 | 0 | 0 | 0 | 1 | -90 | 90 | 0.0079044 | 0.001981 | -0.0079033 | -0.0019806
105 | 129 | 0.51568 | 0.33003 | 8.6596e-10 | 0 | 0 | 0 | 0 | 0 | 1 | -90 | 90 | 0.0039523 | 0.00099034 | -0.0039522 | -0.00099036
129 | 130 | 1.066 | 0.68226 | 1.7902e-09 | 0 | 0 | 0 | 0 | 0 | 1 | -90 | 90 | 0.0013111 | 0.00032844 | -0.0013111 | -0.0003286
111 | 112 | 0.30536 | 0.19543 | 5.1278e-10 | 0 | 0 | 0 | 0 | 0 | 1 | -90 | 90 | 0.0755 | 0.019041 | -0.075481 | -0.019028
111 | 109 | 0.67414 | 0.43145 | 1.1321e-09 | 0 | 0 | 0 | 0 | 0 | 1 | -90 | 90 | -0.12199 | -0.030733 | 0.1221 | 0.030802
108 | 109 | 1.0095 | 0.64609 | 1.6953e-09 | 0 | 0 | 0 | 0 | 0 | 1 | -90 | 90 | 0.13037 | 0.032946 | -0.13018 | -0.032827
112 | 113 | 2.399 | 1.5354 | 4.0286e-09 | 0 | 0 | 0 | 0 | 0 | 1 | -90 | 90 | 0.072402 | 0.018257 | -0.072265 | -0.018169
113 | 122 | 0.57777 | 0.36977 | 9.7022e-10 | 0 | 0 | 0 | 0 | 0 | 1 | -90 | 90 | 0.06747 | 0.016968 | -0.067441 | -0.01695
122 | 123 | 1.2084 | 0.77335 | 2.0292e-09 | 0 | 0 | 0 | 0 | 0 | 1 | -90 | 90 | 0.024462 | 0.0061361 | -0.024454 | -0.0061312
122 | 121 | 1.5629 | 1.0003 | 2.6245e-09 | 0 | 0 | 0 | 0 | 0 | 1 | -90 | 90 | 0.04298 | 0.010813 | -0.042948 | -0.010793
121 | 120 | 0.057591 | 0.036858 | 9.6711e-11 | 0 | 0 | 0 | 0 | 0 | 1 | -90 | 90 | 0.040478 | 0.010174 | -0.040477 | -0.010174
116 | 118 | 0.23249 | 0.14879 | 3.9041e-10 | 0 | 0 | 0 | 0 | 0 | 1 | -90 | 90 | -0.035244 | -0.0088526 | 0.035247 | 0.0088546
118 | 120 | 1.5192 | 0.97231 | 2.5512e-09 | 0 | 0 | 0 | 0 | 0 | 1 | -90 | 90 | -0.036455 | -0.0091574 | 0.036477 | 0.0091713
131 | 132 | 1.0184 | 0.65177 | 1.7102e-09 | 0 | 0 | 0 | 0 | 0 | 1 | -90 | 90 | 0.016768 | 0.0042046 | -0.016765 | -0.0042027
132 | 133 | 0.25819 | 0.16524 | 4.3357e-10 | 0 | 0 | 0 | 0 | 0 | 1 | -90 | 90 | 0.015289 | 0.0038329 | -0.015289 | -0.0038325
124 | 126 | 0.71554 | 0.45794 | 1.2016e-09 | 0 | 0 | 0 | 0 | 0 | 1 | -90 | 90 | -0.00194 | -0.00048622 | 0.00194 | 0.00048613
126 | 135 | 0.31528 | 0.20178 | 5.2945e-10 | 0 | 0 | 0 | 0 | 0 | 1 | -90 | 90 | -0.0063069 | -0.0015806 | 0.0063071 | 0.0015806
135 | 134 | 1.0887 | 0.6968 | 1.8283e-09 | 0 | 0 | 0 | 0 | 0 | 1 | -90 | 90 | -0.011576 | -0.0029012 | 0.011578 | 0.0029021
134 | 133 | 0.56611 | 0.36231 | 9.5065e-10 | 0 | 0 | 0 | 0 | 0 | 1 | -90 | 90 | -0.013879 | -0.0034789 | 0.01388 | 0.0034796