## bus_data
BUS_I | BUS_TYPE | Pd | Qd | Gs | Bs | area | Vm | Va | baseKV | zone | Vmax | Vmin
1 | 1 | 0.00026097 | 6.5404e-05 | 0 | 0 | 1 | 0.99765 | -0.045226 | 0.4 | 1 | 1.1 | 0.9
2 | 1 | 0.00033051 | 8.2834e-05 | 0 | 0 | 1 | 0.99806 | -0.037276 | 0.4 | 1 | 1.1 | 0.9
3 | 1 | 0 | 0 | 0 | 0 | 1 | 0.99761 | -0.046067 | 0.4 | 1 | 1.1 | 0.9
4 | 1 | 0.00060306 | 0.00015114 | 0 | 0 | 1 | 0.99824 | -0.03393 | 0.4 | 1 | 1.1 | 0.9
5 | 1 | 0 | 0 | 0 | 0 | 1 | 0.99759 | -0.046345 | 0.4 | 1 | 1.1 | 0.9
6 | 1 | 0 | 0 | 0 | 0 | 1 | 0.9971 | -0.055953 | 0.4 | 1 | 1.1 | 0.9
16 | 1 | 0.00016647 | 4.1722e-05 | 0 | 0 | 1 | 0.99861 | -0.026804 | 0.4 | 1 | 1.1 | 0.9
18 | 1 | 0.001589 | 0.00039825 | 0 | 0 | 1 | 0.99739 | -0.050283 | 0.4 | 1 | 1.1 | 0.9
12 | 1 | 0 | 0 | 0 | 0 | 1 | 0.9966 | -0.065453 | 0.4 | 1 | 1.1 | 0.9
17 | 1 | 0.00020162 | 5.0532e-05 | 0 | 0 | 1 | 0.99894 | -0.020379 | 0.4 | 1 | 1.1 | 0.9
19 | 1 | 0.0051614 | 0.0012936 | 0 | 0 | 1 | 0.99554 | -0.085931 | 0.4 | 1 | 1.1 | 0.9
7 | 1 | 0.0012822 | 0.00032134 | 0 | 0 | 1 | 0.9939 | -0.11726 | 0.4 | 1 | 1.1 | 0.9
8 | 1 | 0.012896 | 0.0032322 | 0 | 0 | 1 | 0.9941 | -0.11346 | 0.4 | 1 | 1.1 | 0.9
9 | 1 | 0.0023349 | 0.00058517 | 0 | 0 | 1 | 0.99385 | -0.11835 | 0.4 | 1 | 1.1 | 0.9
10 | 1 | 0.0014327 | 0.00035906 | 0 | 0 | 1 | 0.99459 | -0.10408 | 0.4 | 1 | 1.1 | 0.9
13 | 3 | 0.0017722 | 0.00044415 | 0 | 0 | 1 | 1 | 0 | 0.4 | 1 | 1.1 | 0.9
14 | 1 | 0 | 0 | 0 | 0 | 1 | 0.99997 | -0.00051003 | 0.4 | 1 | 1.1 | 0.9
11 | 1 | 0.0019891 | 0.00049851 | 0 | 0 | 1 | 0.99553 | -0.085772 | 0.4 | 1 | 1.1 | 0.9
15 | 1 | 0.00026255 | 6.5801e-05 | 0 | 0 | 1 | 0.99909 | -0.017428 | 0.4 | 1 | 1.1 | 0.9

## generator_data
GEN_BUS | PG | QG | QMAX | QMIN | VG | MBASE | GEN_STATUS | PMAX | PMIN
13 | 0.030417 | 0.0076576 | 10 | -10 | 1 | 100 | 1 | 10 | 0

## branch_data
F_BUS | T_BUS | BR_R | BR_X | BR_B | RATE_A | RATE_B | RATE_C | TAP | SHIFT | BR_STATUS | ANGMIN | ANGMAX | P_in | Q_in | P_out | Q_out
1 | 2 | 5.045 | 3.2288 | 8.4719e-09 | 0 | 0 | 0 | 0 | 0 | 1 | -90 | 90 | -0.0070218 | -0.0017561 | 0.0070245 | 0.0017569
1 | 3 | 0.55438 | 0.3548 | 9.3095e-10 | 0 | 0 | 0 | 0 | 0 | 1 | -90 | 90 | 0.0067608 | 0.0016907 | -0.0067606 | -0.0016906
2 | 4 | 2.0293 | 1.2988 | 3.4077e-09 | 0 | 0 | 0 | 0 | 0 | 1 | -90 | 90 | -0.007355 | -0.0018398 | 0.0073562 | 0.0018402
3 | 5 | 0.77883 | 0.49845 | 1.3079e-09 | 0 | 0 | 0 | 0 | 0 | 1 | -90 | 90 | 0.0015893 | 0.00039648 | -0.0015893 | -0.00039659
3 | 6 | 8.5186 | 5.4519 | 1.4305e-08 | 0 | 0 | 0 | 0 | 0 | 1 | -90 | 90 | 0.0051712 | 0.0012941 | -0.0051688 | -0.001294
4 | 16 | 3.9957 | 2.5572 | 6.7098e-09 | 0 | 0 | 0 | 0 | 0 | 1 | -90 | 90 | -0.0079592 | -0.0019913 | 0.0079619 | 0.0019924
5 | 18 | 11.0369 | 7.0636 | 1.8534e-08 | 0 | 0 | 0 | 0 | 0 | 1 | -90 | 90 | 0.0015893 | 0.00039659 | -0.001589 | -0.00039825
6 | 12 | 8.1832 | 5.2373 | 1.3742e-08 | 0 | 0 | 0 | 0 | 0 | 1 | -90 | 90 | 0.0051688 | 0.001294 | -0.0051665 | -0.0012939
16 | 17 | 3.5306 | 2.2596 | 5.9288e-09 | 0 | 0 | 0 | 0 | 0 | 1 | -90 | 90 | -0.0081284 | -0.0020341 | 0.0081309 | 0.0020351
12 | 19 | 17.6323 | 11.2847 | 2.9609e-08 | 0 | 0 | 0 | 0 | 0 | 1 | -90 | 90 | 0.0051665 | 0.0012939 | -0.0051614 | -0.0012936
17 | 15 | 1.5832 | 1.0132 | 2.6586e-09 | 0 | 0 | 0 | 0 | 0 | 1 | -90 | 90 | -0.0083325 | -0.0020856 | 0.0083337 | 0.0020861
7 | 8 | 4.65 | 2.976 | 7.8087e-09 | 0 | 0 | 0 | 0 | 0 | 1 | -90 | 90 | -0.0036172 | -0.00090625 | 0.0036178 | 0.0009059
7 | 9 | 2.067 | 1.3229 | 3.471e-09 | 0 | 0 | 0 | 0 | 0 | 1 | -90 | 90 | 0.002335 | 0.00058491 | -0.0023349 | -0.00058517
8 | 10 | 2.5159 | 1.6102 | 4.2249e-09 | 0 | 0 | 0 | 0 | 0 | 1 | -90 | 90 | -0.016514 | -0.0041381 | 0.016522 | 0.0041424
10 | 11 | 4.5272 | 2.8974 | 7.6024e-09 | 0 | 0 | 0 | 0 | 0 | 1 | -90 | 90 | -0.017954 | -0.0045014 | 0.01797 | 0.0045107
13 | 14 | 0.26562 | 0.17 | 4.4605e-10 | 0 | 0 | 0 | 0 | 0 | 1 | -90 | 90 | 0.0086033 | 0.002155 | -0.0086031 | -0.0021549
13 | 11 | 19.1899 | 12.2815 | 3.2225e-08 | 0 | 0 | 0 | 0 | 0 | 1 | -90 | 90 | 0.020041 | 0.0050585 | -0.019959 | -0.0050092
14 | 15 | 8.8047 | 5.635 | 1.4785e-08 | 0 | 0 | 0 | 0 | 0 | 1 | -90 | 90 | 0.0086031 | 0.0021549 | -0.0085962 | -0.0021519