## bus_data
BUS_I | BUS_TYPE | Pd | Qd | Gs | Bs | area | Vm | Va | baseKV | zone | Vmax | Vmin
1 | 1 | 0.0087264 | 0.002187 | 0 | 0 | 1 | 0.97896 | -0.40232 | 0.4 | 1 | 1.1 | 0.9
2 | 1 | 0.0063421 | 0.0015895 | 0 | 0 | 1 | 0.97888 | -0.40384 | 0.4 | 1 | 1.1 | 0.9
3 | 1 | 0 | 0 | 0 | 0 | 1 | 0.98052 | -0.37162 | 0.4 | 1 | 1.1 | 0.9
4 | 1 | 0.00057298 | 0.0001436 | 0 | 0 | 1 | 0.98145 | -0.35356 | 0.4 | 1 | 1.1 | 0.9
5 | 1 | 0.00033822 | 8.4766e-05 | 0 | 0 | 1 | 0.97974 | -0.38693 | 0.4 | 1 | 1.1 | 0.9
7 | 1 | 0.00010326 | 2.5879e-05 | 0 | 0 | 1 | 0.98239 | -0.33537 | 0.4 | 1 | 1.1 | 0.9
81 | 1 | 6.2397e-05 | 1.5638e-05 | 0 | 0 | 1 | 0.97917 | -0.39795 | 0.4 | 1 | 1.1 | 0.9
6 | 1 | 0.0038499 | 0.00096487 | 0 | 0 | 1 | 0.98324 | -0.31897 | 0.4 | 1 | 1.1 | 0.9
80 | 1 | 0.00011221 | 2.8123e-05 | 0 | 0 | 1 | 0.97914 | -0.39862 | 0.4 | 1 | 1.1 | 0.9
8 | 1 | 0 | 0 | 0 | 0 | 1 | 0.98519 | -0.28125 | 0.4 | 1 | 1.1 | 0.9
9 | 1 | 0.00035907 | 8.9991e-05 | 0 | 0 | 1 | 0.98514 | -0.28243 | 0.4 | 1 | 1.1 | 0.9
10 | 1 | 0.00012453 | 3.121e-05 | 0 | 0 | 1 | 0.98677 | -0.25098 | 0.4 | 1 | 1.1 | 0.9
11 | 1 | 0.00018781 | 4.707e-05 | 0 | 0 | 1 | 0.98419 | -0.30065 | 0.4 | 1 | 1.1 | 0.9
57 | 1 | 0 | 0 | 0 | 0 | 1 | 0.98513 | -0.2825 | 0.4 | 1 | 1.1 | 0.9
63 | 1 | 0.0083278 | 0.0020871 | 0 | 0 | 1 | 0.99072 | -0.17543 | 0.4 | 1 | 1.1 | 0.9
15 | 1 | 9.8029e-05 | 2.4568e-05 | 0 | 0 | 1 | 0.98128 | -0.35712 | 0.4 | 1 | 1.1 | 0.9
58 | 1 | 0 | 0 | 0 | 0 | 1 | 0.98513 | -0.28264 | 0.4 | 1 | 1.1 | 0.9
62 | 1 | 0 | 0 | 0 | 0 | 1 | 0.99331 | -0.12603 | 0.4 | 1 | 1.1 | 0.9
13 | 1 | 0.00030223 | 7.5746e-05 | 0 | 0 | 1 | 0.97907 | -0.40025 | 0.4 | 1 | 1.1 | 0.9
12 | 1 | 0.0055302 | 0.001386 | 0 | 0 | 1 | 0.97854 | -0.41048 | 0.4 | 1 | 1.1 | 0.9
14 | 1 | 0 | 0 | 0 | 0 | 1 | 0.97748 | -0.43126 | 0.4 | 1 | 1.1 | 0.9
16 | 1 | 7.3738e-05 | 1.848e-05 | 0 | 0 | 1 | 0.97654 | -0.44961 | 0.4 | 1 | 1.1 | 0.9
83 | 1 | 0 | 0 | 0 | 0 | 1 | 0.97374 | -0.50474 | 0.4 | 1 | 1.1 | 0.9
84 | 1 | 0.015358 | 0.0038492 | 0 | 0 | 1 | 0.97237 | -0.53169 | 0.4 | 1 | 1.1 | 0.9
17 | 1 | 0.058461 | 0.014652 | 0 | 0 | 1 | 0.97071 | -0.56416 | 0.4 | 1 | 1.1 | 0.9
18 | 1 | 0.0012269 | 0.0003075 | 0 | 0 | 1 | 0.97068 | -0.56475 | 0.4 | 1 | 1.1 | 0.9
19 | 1 | 0 | 0 | 0 | 0 | 1 | 0.97194 | -0.53978 | 0.4 | 1 | 1.1 | 0.9
21 | 1 | 0.011812 | 0.0029603 | 0 | 0 | 1 | 0.97155 | -0.54752 | 0.4 | 1 | 1.1 | 0.9
22 | 1 | 0.00087559 | 0.00021944 | 0 | 0 | 1 | 0.97333 | -0.51241 | 0.4 | 1 | 1.1 | 0.9
70 | 1 | 8.8205e-05 | 2.2106e-05 | 0 | 0 | 1 | 0.97154 | -0.54762 | 0.4 | 1 | 1.1 | 0.9
69 | 1 | 0.0011017 | 0.0002761 | 0 | 0 | 1 | 0.9735 | -0.50895 | 0.4 | 1 | 1.1 | 0.9
71 | 1 | 2.5238e-05 | 6.3253e-06 | 0 | 0 | 1 | 0.97154 | -0.54767 | 0.4 | 1 | 1.1 | 0.9
67 | 1 | 0 | 0 | 0 | 0 | 1 | 0.97514 | -0.47682 | 0.4 | 1 | 1.1 | 0.9
23 | 1 | 0.0078743 | 0.0019735 | 0 | 0 | 1 | 0.97203 | -0.53869 | 0.4 | 1 | 1.1 | 0.9
24 | 1 | 0.0078874 | 0.0019768 | 0 | 0 | 1 | 0.97203 | -0.53874 | 0.4 | 1 | 1.1 | 0.9
25 | 1 | 0.0010844 | 0.00027178 | 0 | 0 | 1 | 0.97203 | -0.53868 | 0.4 | 1 | 1.1 | 0.9
27 | 1 | 0 | 0 | 0 | 0 | 1 | 0.97088 | -0.56157 | 0.4 | 1 | 1.1 | 0.9
26 | 1 | 0.0078808 | 0.0019751 | 0 | 0 | 1 | 0.97204 | -0.53861 | 0.4 | 1 | 1.1 | 0.9
28 | 1 | 0.0048322 | 0.0012111 | 0 | 0 | 1 | 0.97058 | -0.56744 | 0.4 | 1 | 1.1 | 0.9
29 | 1 | 0.0078852 | 0.0019762 | 0 | 0 | 1 | 0.97204 | -0.53853 | 0.4 | 1 | 1.1 | 0.9
30 | 1 | 0.0010846 | 0.00027183 | 0 | 0 | 1 | 0.97205 | -0.53832 | 0.4 | 1 | 1.1 | 0.9
31 | 1 | 0.00085887 | 0.00021525 | 0 | 0 | 1 | 0.97435 | -0.49294 | 0.4 | 1 | 1.1 | 0.9
32 | 1 | 0.009131 | 0.0022884 | 0 | 0 | 1 | 0.97455 | -0.48903 | 0.4 | 1 | 1.1 | 0.9
33 | 1 | 0.0091351 | 0.0022895 | 0 | 0 | 1 | 0.97456 | -0.48885 | 0.4 | 1 | 1.1 | 0.9
34 | 1 | 0.0091295 | 0.0022881 | 0 | 0 | 1 | 0.9746 | -0.48799 | 0.4 | 1 | 1.1 | 0.9
35 | 1 | 0.0012563 | 0.00031486 | 0 | 0 | 1 | 0.97466 | -0.48694 | 0.4 | 1 | 1.1 | 0.9
36 | 1 | 0.0012563 | 0.00031486 | 0 | 0 | 1 | 0.97469 | -0.48628 | 0.4 | 1 | 1.1 | 0.9
37 | 1 | 0.0012565 | 0.00031492 | 0 | 0 | 1 | 0.97473 | -0.4854 | 0.4 | 1 | 1.1 | 0.9
38 | 1 | 0.0060569 | 0.001518 | 0 | 0 | 1 | 0.97852 | -0.41121 | 0.4 | 1 | 1.1 | 0.9
39 | 1 | 0.0089924 | 0.0022537 | 0 | 0 | 1 | 0.98006 | -0.38104 | 0.4 | 1 | 1.1 | 0.9
40 | 1 | 0 | 0 | 0 | 0 | 1 | 0.98255 | -0.33274 | 0.4 | 1 | 1.1 | 0.9
41 | 1 | 0.0023769 | 0.0005957 | 0 | 0 | 1 | 0.98239 | -0.33582 | 0.4 | 1 | 1.1 | 0.9
42 | 1 | 0.0031359 | 0.00078592 | 0 | 0 | 1 | 0.99199 | -0.15124 | 0.4 | 1 | 1.1 | 0.9
43 | 1 | 0.0088039 | 0.0022065 | 0 | 0 | 1 | 0.98105 | -0.36212 | 0.4 | 1 | 1.1 | 0.9
44 | 1 | 0.00097135 | 0.00024344 | 0 | 0 | 1 | 0.98221 | -0.33934 | 0.4 | 1 | 1.1 | 0.9
75 | 1 | 0.0006114 | 0.00015323 | 0 | 0 | 1 | 0.98099 | -0.3632 | 0.4 | 1 | 1.1 | 0.9
45 | 1 | 0.00033707 | 8.4478e-05 | 0 | 0 | 1 | 0.98213 | -0.34098 | 0.4 | 1 | 1.1 | 0.9
64 | 1 | 0.001694 | 0.00042456 | 0 | 0 | 1 | 0.99541 | -0.086276 | 0.4 | 1 | 1.1 | 0.9
60 | 1 | 0.0034066 | 0.00085377 | 0 | 0 | 1 | 0.99322 | -0.12784 | 0.4 | 1 | 1.1 | 0.9
76 | 1 | 0.000175 | 4.386e-05 | 0 | 0 | 1 | 0.98099 | -0.36324 | 0.4 | 1 | 1.1 | 0.9
46 | 1 | 0.00056641 | 0.00014196 | 0 | 0 | 1 | 0.98202 | -0.34315 | 0.4 | 1 | 1.1 | 0.9
47 | 1 | 0.00026041 | 6.5265e-05 | 0 | 0 | 1 | 0.982 | -0.34351 | 0.4 | 1 | 1.1 | 0.9
48 | 1 | 0.0011402 | 0.00028577 | 0 | 0 | 1 | 0.98197 | -0.3441 | 0.4 | 1 | 1.1 | 0.9
49 | 1 | 0 | 0 | 0 | 0 | 1 | 0.98192 | -0.34508 | 0.4 | 1 | 1.1 | 0.9
50 | 1 | 0.00056848 | 0.00014247 | 0 | 0 | 1 | 0.9819 | -0.34544 | 0.4 | 1 | 1.1 | 0.9
51 | 1 | 0.00039139 | 9.8093e-05 | 0 | 0 | 1 | 0.98187 | -0.34613 | 0.4 | 1 | 1.1 | 0.9
52 | 1 | 0 | 0 | 0 | 0 | 1 | 0.98185 | -0.34646 | 0.4 | 1 | 1.1 | 0.9
53 | 1 | 0 | 0 | 0 | 0 | 1 | 0.98181 | -0.34725 | 0.4 | 1 | 1.1 | 0.9
86 | 1 | 0.00036285 | 9.0939e-05 | 0 | 0 | 1 | 0.98178 | -0.34793 | 0.4 | 1 | 1.1 | 0.9
54 | 1 | 0.00011955 | 2.9962e-05 | 0 | 0 | 1 | 0.97759 | -0.42873 | 0.4 | 1 | 1.1 | 0.9
55 | 1 | 0.00093103 | 0.00023334 | 0 | 0 | 1 | 0.97758 | -0.42906 | 0.4 | 1 | 1.1 | 0.9
82 | 1 | 0.00024737 | 6.1998e-05 | 0 | 0 | 1 | 0.97782 | -0.4243 | 0.4 | 1 | 1.1 | 0.9
68 | 1 | 0 | 0 | 0 | 0 | 1 | 0.97787 | -0.42338 | 0.4 | 1 | 1.1 | 0.9
59 | 1 | 0 | 0 | 0 | 0 | 1 | 0.98512 | -0.28269 | 0.4 | 1 | 1.1 | 0.9
85 | 1 | 4.7945e-05 | 1.2016e-05 | 0 | 0 | 1 | 0.98512 | -0.28274 | 0.4 | 1 | 1.1 | 0.9
61 | 1 | 0.0015027 | 0.0003766 | 0 | 0 | 1 | 0.99298 | -0.13253 | 0.4 | 1 | 1.1 | 0.9
73 | 3 | 0 | 0 | 0 | 0 | 1 | 1 | 0 | 0.4 | 1 | 1.1 | 0.9
74 | 1 | 6.8866e-05 | 1.7259e-05 | 0 | 0 | 1 | 0.99998 | -0.00045023 | 0.4 | 1 | 1.1 | 0.9
72 | 1 | 0.0037645 | 0.00094348 | 0 | 0 | 1 | 0.99991 | -0.0016566 | 0.4 | 1 | 1.1 | 0.9
65 | 1 | 0.0057821 | 0.0014491 | 0 | 0 | 1 | 0.97477 | -0.48411 | 0.4 | 1 | 1.1 | 0.9
66 | 1 | 0.00098282 | 0.00024632 | 0 | 0 | 1 | 0.97491 | -0.4812 | 0.4 | 1 | 1.1 | 0.9
79 | 1 | 0.0019699 | 0.00049371 | 0 | 0 | 1 | 0.97834 | -0.4142 | 0.4 | 1 | 1.1 | 0.9
77 | 1 | 9.3289e-05 | 2.3381e-05 | 0 | 0 | 1 | 0.99997 | -0.00048364 | 0.4 | 1 | 1.1 | 0.9
78 | 1 | 0.00026101 | 6.5415e-05 | 0 | 0 | 1 | 0.99997 | -0.00050242 | 0.4 | 1 | 1.1 | 0.9

## generator_data
GEN_BUS | PG | QG | QMAX | QMIN | VG | MBASE | GEN_STATUS | PMAX | PMIN
73 | 0.25588 | 0.066261 | 10 | -10 | 1 | 100 | 1 | 10 | 0

## branch_data
F_BUS | T_BUS | BR_R | BR_X | BR_B | RATE_A | RATE_B | RATE_C | TAP | SHIFT | BR_STATUS | ANGMIN | ANGMAX | P_in | Q_in | P_out | Q_out
1 | 2 | 1.0309 | 0.65976 | 1.7311e-09 | 0 | 0 | 0 | 0 | 0 | 1 | -90 | 90 | 0.0063425 | 0.0015896 | -0.0063421 | -0.0015895
1 | 3 | 8.7646 | 5.6094 | 1.4718e-08 | 0 | 0 | 0 | 0 | 0 | 1 | -90 | 90 | -0.015069 | -0.0037766 | 0.015091 | 0.0037893
3 | 4 | 0.78507 | 0.50245 | 6.5917e-09 | 0 | 0 | 0 | 0 | 0 | 1 | -90 | 90 | -0.099938 | -0.025316 | 0.10002 | 0.025371
3 | 5 | 0.7831 | 0.50119 | 6.5752e-09 | 0 | 0 | 0 | 0 | 0 | 1 | -90 | 90 | 0.084847 | 0.021526 | -0.084785 | -0.021487
4 | 7 | 0.78723 | 0.50383 | 6.6099e-09 | 0 | 0 | 0 | 0 | 0 | 1 | -90 | 90 | -0.1006 | -0.025514 | 0.10069 | 0.02557
5 | 81 | 0.56546 | 0.36189 | 4.7478e-09 | 0 | 0 | 0 | 0 | 0 | 1 | -90 | 90 | 0.084447 | 0.021402 | -0.084402 | -0.021374
7 | 6 | 0.71091 | 0.45498 | 5.969e-09 | 0 | 0 | 0 | 0 | 0 | 1 | -90 | 90 | -0.10079 | -0.025596 | 0.10087 | 0.025646
81 | 80 | 0.034049 | 0.021791 | 2.8589e-10 | 0 | 0 | 0 | 0 | 0 | 1 | -90 | 90 | 0.084339 | 0.021358 | -0.084337 | -0.021357
6 | 8 | 1.5779 | 1.0099 | 1.3249e-08 | 0 | 0 | 0 | 0 | 0 | 1 | -90 | 90 | -0.10472 | -0.026611 | 0.10491 | 0.026732
80 | 79 | 0.79961 | 0.51175 | 6.7138e-09 | 0 | 0 | 0 | 0 | 0 | 1 | -90 | 90 | 0.084225 | 0.021329 | -0.084162 | -0.021289
8 | 9 | 12.193 | 7.8035 | 2.0475e-08 | 0 | 0 | 0 | 0 | 0 | 1 | -90 | 90 | 0.00040703 | 9.5893e-05 | -0.00040701 | -9.7866e-05
8 | 10 | 1.0487 | 0.67118 | 8.8054e-09 | 0 | 0 | 0 | 0 | 0 | 1 | -90 | 90 | -0.12709 | -0.032361 | 0.12728 | 0.03248
8 | 11 | 3.9076 | 2.5009 | 6.5619e-09 | 0 | 0 | 0 | 0 | 0 | 1 | -90 | 90 | 0.021773 | 0.0055339 | -0.021753 | -0.0055216
9 | 57 | 5.8497 | 3.7438 | 9.8232e-09 | 0 | 0 | 0 | 0 | 0 | 1 | -90 | 90 | 4.7946e-05 | 7.8755e-06 | -4.7945e-05 | -8.8288e-06
10 | 63 | 2.6293 | 1.6827 | 2.2076e-08 | 0 | 0 | 0 | 0 | 0 | 1 | -90 | 90 | -0.1274 | -0.032511 | 0.12787 | 0.032807
11 | 15 | 11.4329 | 7.3171 | 1.9199e-08 | 0 | 0 | 0 | 0 | 0 | 1 | -90 | 90 | 0.021565 | 0.0054745 | -0.021507 | -0.0054389
57 | 58 | 11.223 | 7.1827 | 1.8846e-08 | 0 | 0 | 0 | 0 | 0 | 1 | -90 | 90 | 4.7945e-05 | 8.8288e-06 | -4.7945e-05 | -1.0658e-05
63 | 62 | 1.6233 | 1.0389 | 1.363e-08 | 0 | 0 | 0 | 0 | 0 | 1 | -90 | 90 | -0.13619 | -0.034894 | 0.13652 | 0.035102
15 | 13 | 8.7283 | 5.5861 | 1.4657e-08 | 0 | 0 | 0 | 0 | 0 | 1 | -90 | 90 | 0.021408 | 0.0054144 | -0.021364 | -0.0053875
58 | 59 | 3.6096 | 2.3102 | 6.0615e-09 | 0 | 0 | 0 | 0 | 0 | 1 | -90 | 90 | 4.7945e-05 | 1.0658e-05 | -4.7945e-05 | -1.1246e-05
62 | 64 | 0.72055 | 0.46115 | 6.0499e-09 | 0 | 0 | 0 | 0 | 0 | 1 | -90 | 90 | -0.24846 | -0.063806 | 0.24894 | 0.064113
62 | 60 | 1.6317 | 1.0443 | 2.7401e-09 | 0 | 0 | 0 | 0 | 0 | 1 | -90 | 90 | 0.00491 | 0.0012283 | -0.0049096 | -0.0012283
62 | 42 | 1.057 | 0.67646 | 5.3248e-09 | 0 | 0 | 0 | 0 | 0 | 1 | -90 | 90 | 0.10703 | 0.027476 | -0.1069 | -0.027393
13 | 12 | 2.0929 | 1.3395 | 3.5145e-09 | 0 | 0 | 0 | 0 | 0 | 1 | -90 | 90 | 0.021062 | 0.0053117 | -0.021052 | -0.0053055
12 | 14 | 5.7692 | 3.6923 | 9.688e-09 | 0 | 0 | 0 | 0 | 0 | 1 | -90 | 90 | 0.015522 | 0.0039195 | -0.015506 | -0.0039105
14 | 16 | 5.084 | 3.2538 | 8.5374e-09 | 0 | 0 | 0 | 0 | 0 | 1 | -90 | 90 | 0.015506 | 0.0039105 | -0.015493 | -0.0039026
16 | 83 | 15.2933 | 9.7877 | 2.5682e-08 | 0 | 0 | 0 | 0 | 0 | 1 | -90 | 90 | 0.015419 | 0.0038842 | -0.015378 | -0.0038607
83 | 84 | 7.4475 | 4.7664 | 1.2506e-08 | 0 | 0 | 0 | 0 | 0 | 1 | -90 | 90 | 0.015378 | 0.0038607 | -0.015358 | -0.0038492
17 | 18 | 2.0206 | 1.2932 | 3.3932e-09 | 0 | 0 | 0 | 0 | 0 | 1 | -90 | 90 | 0.001227 | 0.0003072 | -0.0012269 | -0.0003075
17 | 19 | 1.7277 | 1.1057 | 1.1605e-08 | 0 | 0 | 0 | 0 | 0 | 1 | -90 | 90 | -0.059688 | -0.014959 | 0.059757 | 0.015002
19 | 21 | 2.7465 | 1.7577 | 4.6121e-09 | 0 | 0 | 0 | 0 | 0 | 1 | -90 | 90 | 0.01193 | 0.0029894 | -0.011925 | -0.002987
19 | 22 | 1.6203 | 1.037 | 1.3604e-08 | 0 | 0 | 0 | 0 | 0 | 1 | -90 | 90 | -0.071687 | -0.017992 | 0.071781 | 0.01805
21 | 70 | 3.6621 | 2.3437 | 6.1496e-09 | 0 | 0 | 0 | 0 | 0 | 1 | -90 | 90 | 0.00011344 | 2.6668e-05 | -0.00011344 | -2.7248e-05
22 | 69 | 0.2026 | 0.12966 | 1.7011e-09 | 0 | 0 | 0 | 0 | 0 | 1 | -90 | 90 | -0.072656 | -0.01827 | 0.072668 | 0.018277
70 | 71 | 7.4656 | 4.778 | 1.2537e-08 | 0 | 0 | 0 | 0 | 0 | 1 | -90 | 90 | 2.5238e-05 | 5.142e-06 | -2.5238e-05 | -6.3253e-06
69 | 67 | 1.8575 | 1.1888 | 1.5596e-08 | 0 | 0 | 0 | 0 | 0 | 1 | -90 | 90 | -0.07377 | -0.018553 | 0.073883 | 0.018624
67 | 68 | 2.8417 | 1.8187 | 2.386e-08 | 0 | 0 | 0 | 0 | 0 | 1 | -90 | 90 | -0.080651 | -0.020321 | 0.080857 | 0.020451
67 | 66 | 2.7587 | 1.7656 | 4.6326e-09 | 0 | 0 | 0 | 0 | 0 | 1 | -90 | 90 | 0.0067672 | 0.0016961 | -0.0067657 | -0.0016956
23 | 24 | 0.013921 | 0.0089093 | 2.3377e-11 | 0 | 0 | 0 | 0 | 0 | 1 | -90 | 90 | 0.012726 | 0.0031881 | -0.012726 | -0.0031881
23 | 25 | 0.0023884 | 0.0015286 | 4.0108e-12 | 0 | 0 | 0 | 0 | 0 | 1 | -90 | 90 | -0.020601 | -0.0051616 | 0.020601 | 0.0051616
24 | 27 | 19.9588 | 12.7736 | 3.3516e-08 | 0 | 0 | 0 | 0 | 0 | 1 | -90 | 90 | 0.0048388 | 0.0012113 | -0.0048336 | -0.0012111
25 | 26 | 0.014646 | 0.0093733 | 2.4594e-11 | 0 | 0 | 0 | 0 | 0 | 1 | -90 | 90 | -0.021685 | -0.0054334 | 0.021685 | 0.0054334
27 | 28 | 5.1309 | 3.2838 | 8.6162e-09 | 0 | 0 | 0 | 0 | 0 | 1 | -90 | 90 | 0.0048336 | 0.0012111 | -0.0048322 | -0.0012111
26 | 29 | 0.011371 | 0.0072774 | 1.9095e-11 | 0 | 0 | 0 | 0 | 0 | 1 | -90 | 90 | -0.029566 | -0.0074085 | 0.029566 | 0.0074086
29 | 30 | 0.023073 | 0.014767 | 3.8746e-11 | 0 | 0 | 0 | 0 | 0 | 1 | -90 | 90 | -0.037451 | -0.0093848 | 0.037452 | 0.0093851
30 | 31 | 4.9998 | 3.1999 | 8.396e-09 | 0 | 0 | 0 | 0 | 0 | 1 | -90 | 90 | -0.038536 | -0.0096569 | 0.03862 | 0.0097095
31 | 32 | 0.42174 | 0.26991 | 7.0821e-10 | 0 | 0 | 0 | 0 | 0 | 1 | -90 | 90 | -0.039479 | -0.0099248 | 0.039486 | 0.0099294
32 | 33 | 0.015807 | 0.010116 | 2.6544e-11 | 0 | 0 | 0 | 0 | 0 | 1 | -90 | 90 | -0.048617 | -0.012218 | 0.048617 | 0.012218
33 | 34 | 0.063656 | 0.04074 | 1.069e-10 | 0 | 0 | 0 | 0 | 0 | 1 | -90 | 90 | -0.057752 | -0.014508 | 0.057755 | 0.014509
34 | 35 | 0.067085 | 0.042934 | 1.1265e-10 | 0 | 0 | 0 | 0 | 0 | 1 | -90 | 90 | -0.066884 | -0.016797 | 0.066888 | 0.016799
35 | 36 | 0.040917 | 0.026187 | 6.871e-11 | 0 | 0 | 0 | 0 | 0 | 1 | -90 | 90 | -0.068144 | -0.017114 | 0.068146 | 0.017116
36 | 37 | 0.054452 | 0.034849 | 9.144e-11 | 0 | 0 | 0 | 0 | 0 | 1 | -90 | 90 | -0.069402 | -0.01743 | 0.069405 | 0.017432
37 | 38 | 4.4947 | 2.8766 | 7.5477e-09 | 0 | 0 | 0 | 0 | 0 | 1 | -90 | 90 | -0.070662 | -0.017747 | 0.070913 | 0.017907
38 | 39 | 1.6925 | 1.0832 | 2.8421e-09 | 0 | 0 | 0 | 0 | 0 | 1 | -90 | 90 | -0.07697 | -0.019425 | 0.077081 | 0.019496
39 | 40 | 2.4352 | 1.5585 | 4.0893e-09 | 0 | 0 | 0 | 0 | 0 | 1 | -90 | 90 | -0.086074 | -0.02175 | 0.086274 | 0.021877
40 | 41 | 1.9101 | 1.2225 | 3.2076e-09 | 0 | 0 | 0 | 0 | 0 | 1 | -90 | 90 | 0.0069777 | 0.0017426 | -0.0069767 | -0.0017423
40 | 42 | 7.7577 | 4.965 | 1.3027e-08 | 0 | 0 | 0 | 0 | 0 | 1 | -90 | 90 | -0.10286 | -0.026029 | 0.10376 | 0.026607
40 | 43 | 13.231 | 8.4678 | 2.2218e-08 | 0 | 0 | 0 | 0 | 0 | 1 | -90 | 90 | 0.0096038 | 0.0024089 | -0.0095904 | -0.0024025
41 | 44 | 3.2957 | 2.1092 | 5.5343e-09 | 0 | 0 | 0 | 0 | 0 | 1 | -90 | 90 | 0.0045998 | 0.0011466 | -0.0045991 | -0.0011466
43 | 75 | 5.906 | 3.7799 | 9.9178e-09 | 0 | 0 | 0 | 0 | 0 | 1 | -90 | 90 | 0.00078644 | 0.00019602 | -0.0007864 | -0.00019694
44 | 45 | 1.9426 | 1.2433 | 3.2621e-09 | 0 | 0 | 0 | 0 | 0 | 1 | -90 | 90 | 0.0036277 | 0.00090315 | -0.0036274 | -0.00090329
75 | 76 | 0.91095 | 0.58301 | 1.5297e-09 | 0 | 0 | 0 | 0 | 0 | 1 | -90 | 90 | 0.000175 | 4.3713e-05 | -0.000175 | -4.386e-05
45 | 46 | 2.8451 | 1.8209 | 4.7777e-09 | 0 | 0 | 0 | 0 | 0 | 1 | -90 | 90 | 0.0032904 | 0.00081881 | -0.00329 | -0.00081905
64 | 73 | 1.5635 | 1.0006 | 1.3128e-08 | 0 | 0 | 0 | 0 | 0 | 1 | -90 | 90 | -0.25063 | -0.064538 | 0.25169 | 0.065213
60 | 61 | 13.7542 | 8.8027 | 2.3097e-08 | 0 | 0 | 0 | 0 | 0 | 1 | -90 | 90 | 0.001503 | 0.00037454 | -0.0015027 | -0.0003766
46 | 47 | 0.56953 | 0.3645 | 9.5639e-10 | 0 | 0 | 0 | 0 | 0 | 1 | -90 | 90 | 0.0027236 | 0.0006771 | -0.0027236 | -0.00067716
47 | 48 | 1.0329 | 0.66104 | 1.7345e-09 | 0 | 0 | 0 | 0 | 0 | 1 | -90 | 90 | 0.0024631 | 0.0006119 | -0.0024631 | -0.00061202
48 | 49 | 3.1605 | 2.0227 | 5.3073e-09 | 0 | 0 | 0 | 0 | 0 | 1 | -90 | 90 | 0.0013229 | 0.00032625 | -0.0013228 | -0.00032673
49 | 50 | 2.7014 | 1.7289 | 4.5364e-09 | 0 | 0 | 0 | 0 | 0 | 1 | -90 | 90 | 0.00056849 | 0.00014204 | -0.00056848 | -0.00014247
49 | 51 | 5.9011 | 3.7767 | 9.9095e-09 | 0 | 0 | 0 | 0 | 0 | 1 | -90 | 90 | 0.00075431 | 0.00018468 | -0.00075428 | -0.00018562
51 | 52 | 3.8912 | 2.4904 | 6.5345e-09 | 0 | 0 | 0 | 0 | 0 | 1 | -90 | 90 | 0.00036288 | 8.7523e-05 | -0.00036288 | -8.8149e-05
52 | 53 | 9.2566 | 5.9242 | 1.5544e-08 | 0 | 0 | 0 | 0 | 0 | 1 | -90 | 90 | 0.00036288 | 8.8149e-05 | -0.00036286 | -8.9639e-05
53 | 86 | 8.0795 | 5.1708 | 1.3568e-08 | 0 | 0 | 0 | 0 | 0 | 1 | -90 | 90 | 0.00036286 | 8.9639e-05 | -0.00036285 | -9.0939e-05
54 | 55 | 1.5128 | 0.96818 | 2.5404e-09 | 0 | 0 | 0 | 0 | 0 | 1 | -90 | 90 | 0.00093104 | 0.0002331 | -0.00093103 | -0.00023334
54 | 82 | 17.9804 | 11.5075 | 3.0194e-08 | 0 | 0 | 0 | 0 | 0 | 1 | -90 | 90 | -0.0010506 | -0.00026307 | 0.0010508 | 0.00026032
82 | 68 | 3.0205 | 1.9331 | 5.0722e-09 | 0 | 0 | 0 | 0 | 0 | 1 | -90 | 90 | -0.0012982 | -0.00032232 | 0.0012982 | 0.00032187
68 | 79 | 0.48224 | 0.30863 | 4.049e-09 | 0 | 0 | 0 | 0 | 0 | 1 | -90 | 90 | -0.082155 | -0.020772 | 0.082192 | 0.020795
59 | 85 | 4.7275 | 3.0256 | 7.9387e-09 | 0 | 0 | 0 | 0 | 0 | 1 | -90 | 90 | 4.7945e-05 | 1.1246e-05 | -4.7945e-05 | -1.2016e-05
73 | 74 | 4.7538 | 3.0424 | 7.9829e-09 | 0 | 0 | 0 | 0 | 0 | 1 | -90 | 90 | 0.00042318 | 0.00010514 | -0.00042317 | -0.00010593
73 | 72 | 1.9721 | 1.2622 | 3.3117e-09 | 0 | 0 | 0 | 0 | 0 | 1 | -90 | 90 | 0.0037648 | 0.00094334 | -0.0037645 | -0.00094348
74 | 77 | 0.42236 | 0.27031 | 7.0926e-10 | 0 | 0 | 0 | 0 | 0 | 1 | -90 | 90 | 0.0003543 | 8.8671e-05 | -0.0003543 | -8.8742e-05
65 | 66 | 2.1458 | 1.3733 | 3.6034e-09 | 0 | 0 | 0 | 0 | 0 | 1 | -90 | 90 | -0.0057821 | -0.0014491 | 0.0057829 | 0.0014493
77 | 78 | 0.32247 | 0.20638 | 5.4151e-10 | 0 | 0 | 0 | 0 | 0 | 1 | -90 | 90 | 0.00026101 | 6.5361e-05 | -0.00026101 | -6.5415e-05